## Начало
НАИМЕНОВАНИЕ ЛИСТОВ
1 | Начало
2 | 1Уголок равнобок | 1 | 1- Уголки ст. горяч. равнополочные
3 | 2Уголок неравнобок | 2 | 2- Уголки ст. горяч. неравнополочные
4 | 3Швеллер с уклоном полок | 3 | 3- Швеллеры ст. горяч. (с уклоном внутренних граней полок)
5 | 4Швеллер с параллельн. полками | 4 | 4- Швеллеры ст. горяч. (с параллельными гранями полок)
6 | 5Швеллеры специальные | 5 | 5-Швеллеры стальные специальные
7 | 6Двутавр | 6 | 6- Двутавры стальные горячекатанные
8 | 7Двут с парал. полк.норм. | 7 | 7- Двутавры ст. горяч. с параллельными гранями полок (нормальные)
9 | 8Двут. с парал. полк. широкоп. | 8 | 8- Двутавры ст. горяч. с параллельными гранями полок (широкополочные)
10 | 9Двут. с парал. полк. колонны | 9 | 9- Двутавры ст. горяч. с параллельными гранями полок (колонные)
11 | 10Двут.с парал. полк. доп.серии | 10 | 10- Двутавры ст. горяч. с параллельными гранями полок (дополнительные)
12 | 11Двутавры специальные | 11 | 11- Балки двутавровые … стальные специальные.
13 | Толстолистовая | 12 | 12- Сталь листовая
14 | 12Сталь листовая | 13 | 13- Полоса стальная
15 | Тонколистовая | 14 | 14- Прокат стальной (круглый, квадратный, шестигранный)
16 | 13Сталь полосовая | 15 | 15- Трубы
17 | 14Стержни | 16 | 16-Труба квадратная сварная
18 | 15Трубы | 17 | 17-Труба прямоугольная сварная
19 | 16Труба квадр сварная | 18 | 18-Труба квадратная
20 | 17Труба прямоуг сварная | 19 | 19-Труба прямоугольная
21 | 18Труба квадратная | 20 | 20-Трубы канализационные
22 | 19Труба прямоугольная | 21 | 21-Арматура
23 | 20Трубы канализационные | 22 | 22-Арматура
24 | 21Арматура
25 | 22Арматура
26 | ГОСТы размеров
12
Сталь листовая
13
Сталь полосовая
14
Стержни
15
Трубы
РАСКРЫВАЮЩИЙСЯ СПИСОК СОРТАМЕНТОВ
1
равнопо-
лочные
2
неравно-
полочные
3
швеллеры
с наклон.
полками
4
швеллеры
с паралл.
полками
5
швеллеры
спец-ные
6
двутавры
7
двутавры
нормальные
8
двутавры
широко-
полочные
9
двутавры
колонные
10
двутавры
дополн-ные
11
двутавры
спец-ные
16
Труба кв.
сварная
17
Труба прямоуг.
сварная
Труба
квадратная
18
19
Труба
прямоугольная
Арматура
21
Арматура
22
20
Трубы канализационные

## 1Уголок равнобок
РАСЧЕТ ВЕСА И ДЛИНЫ ПРОФИЛЯ
[5 empty] | 12 |  | 0 | кг
[5 empty] | 10 | 0 | 0 | м
|  |  |  | площадь сечения |  |  |  | см2
искомое значение
УГОЛКИ СТАЛЬНЫЕ ГОРЯЧЕКАТАННЫЕ РАВНОПОЛОЧНЫЕ по ГОСТ 8509-86
|  |  |  | Размер уголка, | Размер уголка, | Масса | Площадь сечения, |  |  | Ось x-x | Ось x-x | Ось x-x | Ось x0 - x0 | Ось x0 - x0 | Ось y0 - y0 | Ось x-x | Ось y0 - y0 |  | Центр тяжести
|  |  |  | b | t | 1м | F | R | r | Jx | Wx | ix | Jx0 | ix0 | Jy0 | Wy0 | iy0 | Jxy | Z0
|  |  | № | мм | мм | кг | см2 | мм | мм | см4 | см3 | см | см4 | см | см4 | см3 | см | см4 | см
|  |  | 1 | 20 | 3 | 0.89 | 1.13 | 3.5 | 1.2 | 0.4 | 0.28 | 0.59 | 0.63 | 0.75 | 0.17 | 0.2 | 0.39 | 0.23 | 0.6
|  |  | 2 | 20 | 4 | 1.15 | 1.46 | 3.5 | 1.2 | 0.5 | 0.37 | 0.58 | 0.78 | 0.73 | 0.22 | 0.24 | 0.38 | 0.28 | 0.64
|  |  | 3 | 25 | 3 | 1.12 | 1.43 | 3.5 | 1.2 | 0.81 | 0.46 | 0.75 | 1.29 | 0.95 | 0.34 | 0.33 | 0.49 | 0.47 | 0.73
|  |  | 4 | 25 | 4 | 1.46 | 1.86 | 3.5 | 1.2 | 1.03 | 0.59 | 0.74 | 1.62 | 0.93 | 0.44 | 0.41 | 0.48 | 0.59 | 0.76
|  | * | 5 | 25 | 5 | 1.78 | 2.27 | 3.5 | 1.2 | 1.22 | 0.71 | 0.73 | 1.91 | 0.92 | 0.53 | 0.47 | 0.48 | 0.69 | 0.8
|  |  | 6 | 28 | 3 | 1.27 | 1.62 | 4 | 1.3 | 1.16 | 0.58 | 0.85 | 1.84 | 1.07 | 0.48 | 0.42 | 0.55 | 0.68 | 0.8
|  |  | 7 | 30 | 3 | 1.36 | 1.74 | 4 | 1.3 | 1.45 | 0.67 | 0.91 | 2.3 | 1.15 | 0.6 | 0.53 | 0.59 | 0.85 | 0.85
|  |  | 8 | 30 | 4 | 1.78 | 2.27 | 4 | 1.3 | 1.84 | 0.87 | 0.8 | 2.92 | 1.13 | 0.77 | 0.61 | 0.58 | 1.08 | 0.89
|  | * | 9 | 30 | 5 | 2.18 | 2.78 | 4 | 1.3 | 2.2 | 1.06 | 0.89 | 3.47 | 1.12 | 0.94 | 0.71 | 0.58 | 1.27 | 0.93
|  |  | 10 | 32 | 3 | 1.46 | 1.86 | 4.5 | 1.5 | 1.77 | 0.77 | 0.97 | 2.8 | 1.23 | 0.74 | 0.59 | 0.63 | 1.03 | 0.89
|  |  | 11 | 32 | 4 | 1.91 | 2.43 | 4.5 | 1.5 | 2.26 | 1 | 0.96 | 3.58 | 1.21 | 0.94 | 0.71 | 0.62 | 1.32 | 0.94
|  |  | 12 | 35 | 3 | 1.6 | 2.04 | 4.5 | 1.5 | 2.35 | 0.93 | 1.07 | 3.72 | 1.35 | 0.97 | 0.71 | 0.69 | 1.37 | 0.97
|  |  | 13 | 35 | 4 | 2.1 | 2.17 | 4.5 | 1.5 | 3.01 | 1.21 | 1.06 | 4.76 | 1.33 | 1.25 | 0.88 | 0.68 | 1.75 | 1.01
|  |  | 14 | 35 | 5 | 2.58 | 3.28 | 4.5 | 1.5 | 3.61 | 1.47 | 1.05 | 5.71 | 1.32 | 1.52 | 1.02 | 0.68 | 2.1 | 1.05
|  |  | 15 | 40 | 3 | 1.85 | 2.36 | 5 | 1.7 | 3.55 | 1.22 | 1.23 | 5.63 | 1.55 | 1.47 | 0.95 | 0.79 | 2.08 | 1.09
|  |  | 16 | 40 | 4 | 2.42 | 3.08 | 5 | 1.7 | 4.58 | 1.6 | 1.22 | 7.26 | 1.53 | 1.9 | 1.19 | 0.78 | 2.68 | 1.13
|  |  | 17 | 40 | 5 | 2.98 | 3.79 | 5 | 1.7 | 5.53 | 1.95 | 1.2 | 8.75 | 1.52 | 2.3 | 1.39 | 0.78 | 3.22 | 1.17
|  | * | 18 | 40 | 6 | 3.52 | 4.48 | 5 | 1.7 | 6.41 | 2.3 | 1.2 | 10.13 | 1.5 | 2.7 | 1.58 | 0.78 | 3.72 | 1.21
|  |  | 19 | 45 | 3 | 2.08 | 2.65 | 5 | 1.7 | 5.13 | 1.56 | 1.39 | 8.13 | 1.75 | 2.12 | 1.24 | 0.89 | 3 | 1.21
|  |  | 20 | 45 | 4 | 2.73 | 3.48 | 5 | 1.7 | 6.63 | 2.04 | 1.38 | 10.5 | 1.74 | 2.74 | 1.54 | 0.89 | 3.89 | 1.26
|  |  | 21 | 45 | 5 | 3.37 | 4.29 | 5 | 1.7 | 8.03 | 2.51 | 1.37 | 12.7 | 1.72 | 3.33 | 1.81 | 0.88 | 4.71 | 1.3
|  |  | 22 | 50 | 3 | 2.32 | 2.95 | 5.5 | 1.8 | 7.11 | 1.94 | 1.55 | 11.3 | 1.95 | 2.95 | 1.6 | 1 | 4.16 | 1.33
|  |  | 23 | 50 | 4 | 3.05 | 3.88 | 5.5 | 1.8 | 9.21 | 2.54 | 1.54 | 14.6 | 1.94 | 3.8 | 2 | 0.99 | 5.42 | 1.38
|  |  | 24 | 50 | 5 | 3.77 | 4.8 | 5.5 | 1.8 | 11.2 | 3.13 | 1.53 | 17.8 | 1.92 | 4.63 | 2.3 | 0.98 | 6.57 | 1.42
|  |  | 25 | 50 | 6 | 4.47 | 5.69 | 5.5 | 1.8 | 13.07 | 3.69 | 1.52 | 20.7 | 1.91 | 5.43 | 2.63 | 0.98 | 7.65 | 1.46
|  | * | 26 | 50 | 7 | 5.15 | 6.56 | 5.5 | 1.8 | 14.84 | 4.23 | 1.5 | 23.47 | 1.89 | 6.21 | 2.93 | 0.97 | 8.63 | 1.5
|  | * | 27 | 50 | 8 | 5.82 | 7.41 | 5.5 | 1.8 | 16.51 | 4.76 | 1.49 | 26.03 | 1.87 | 6.98 | 3.22 | 0.97 | 9.52 | 1.53
|  |  | 28 | 56 | 4 | 3.44 | 4.38 | 6 | 2 | 13.1 | 3.21 | 1.73 | 20.8 | 2.18 | 5.41 | 2.52 | 1.11 | 7.69 | 1.52
|  |  | 29 | 56 | 5 | 4.25 | 5.41 | 6 | 2 | 15.97 | 3.96 | 1.72 | 25.4 | 2.16 | 6.59 | 2.97 | 1.1 | 9.41 | 1.57
|  | * | 30 | 60 | 4 | 3.71 | 4.72 | 7 | 2.3 | 16.21 | 3.7 | 1.85 | 25.69 | 2.33 | 6.72 | 2.93 | 1.19 | 9.48 | 1.62
|  | * | 31 | 60 | 5 | 4.58 | 5.83 | 7 | 2.3 | 19.79 | 4.56 | 1.84 | 31.4 | 2.32 | 8.18 | 3.49 | 1.18 | 11.61 | 1.66
|  | * | 32 | 60 | 6 | 5.43 | 6.92 | 7 | 2.3 | 23.21 | 5.4 | 1.83 | 36.81 | 2.31 | 9.6 | 3.99 | 1.18 | 13.6 | 1.7
|  | * | 33 | 60 | 8 | 7.1 | 9.04 | 7 | 2.3 | 29.55 | 7 | 1.81 | 46.77 | 2.27 | 12.34 | 4.9 | 1.17 | 17.22 | 1.78
|  | * | 34 | 60 | 10 | 8.7 | 11.08 | 7 | 2.3 | 35.32 | 8.52 | 1.79 | 55.64 | 2.24 | 15 | 5.7 | 1.16 | 20.32 | 1.85
|  |  | 35 | 63 | 4 | 3.9 | 4.96 | 7 | 2.3 | 18.9 | 4.09 | 1.95 | 29.9 | 2.45 | 7.81 | 3.26 | 1.25 | 11 | 1.69
|  |  | 36 | 63 | 5 | 4.81 | 6.13 | 7 | 2.3 | 23.1 | 5.05 | 1.94 | 36.6 | 2.44 | 9.52 | 3.87 | 1.25 | 13.7 | 1.74
|  |  | 37 | 63 | 6 | 5.72 | 7.28 | 7 | 2.3 | 27.1 | 5.98 | 1.93 | 42.9 | 2.43 | 11.2 | 4.44 | 1.24 | 15.9 | 1.78
|  |  | 38 | 70 | 4.5 | 4.87 | 6.2 | 8 | 2.7 | 29 | 5.67 | 2.16 | 46 | 2.72 | 12.04 | 4.5 | 1.39 | 17 | 1.88
|  |  | 39 | 70 | 5 | 5.38 | 6.86 | 8 | 2.7 | 31.9 | 6.27 | 2.16 | 50.7 | 2.72 | 13.22 | 4.9 | 1.39 | 18.7 | 1.9
|  |  | 40 | 70 | 6 | 6.39 | 8.15 | 8 | 2.7 | 37.6 | 7.43 | 2.15 | 59.6 | 2.71 | 15.52 | 5.7 | 1.38 | 22.1 | 1.94
|  |  | 41 | 70 | 7 | 7.39 | 9.41 | 8 | 2.7 | 43 | 8.57 | 2.14 | 68.2 | 2.69 | 17.77 | 6.3 | 1.37 | 25.2 | 1.99
|  |  | 42 | 70 | 8 | 8.37 | 10.66 | 8 | 2.7 | 48.2 | 9.68 | 2.12 | 76.4 | 2.68 | 19.97 | 6.99 | 1.37 | 28.2 | 2.02
|  | * | 43 | 70 | 10 | 10.29 | 13.11 | 8 | 2.7 | 57.9 | 11.82 | 2.1 | 91.52 | 2.64 | 24.27 | 8.17 | 1.36 | 33.6 | 2.1
|  |  | 44 | 75 | 5 | 5.8 | 7.39 | 9 | 3 | 39.5 | 7.21 | 2.31 | 62.6 | 2.91 | 16.41 | 5.74 | 1.49 | 23.1 | 2.02
|  |  | 45 | 75 | 6 | 6.89 | 8.78 | 9 | 3 | 46.6 | 8.57 | 2.3 | 73.9 | 2.9 | 19.28 | 6.62 | 1.48 | 27.3 | 2.06
|  |  | 46 | 75 | 7 | 7.96 | 10.14 | 9 | 3 | 53.3 | 9.89 | 2.29 | 84.6 | 2.89 | 22.07 | 7.43 | 1.47 | 31.2 | 2.1
|  |  | 47 | 75 | 8 | 9.02 | 11.49 | 9 | 3 | 59.8 | 11.18 | 2.28 | 94.9 | 2.87 | 24.8 | 8.16 | 1.47 | 35 | 2.15
|  |  | 48 | 75 | 9 | 10.1 | 12.86 | 9 | 3 | 66.1 | 12.43 | 2.27 | 104.7 | 2.86 | 27.48 | 8.91 | 1.46 | 38.6 | 2.18
|  |  | 49 | 80 | 5.5 | 6.78 | 8.63 | 9 | 3 | 52.7 | 9.03 | 2.47 | 83.6 | 3.11 | 21.8 | 7.1 | 1.59 | 30.9 | 2.17
|  |  | 50 | 80 | 6 | 7.36 | 9.38 | 9 | 3 | 57 | 9.8 | 2.47 | 90.4 | 3.11 | 23.5 | 7.6 | 1.58 | 33.4 | 2.19
|  |  | 51 | 80 | 7 | 8.51 | 10.8 | 9 | 3 | 65.3 | 11.32 | 2.45 | 103.6 | 3.09 | 27 | 8.6 | 1.58 | 38.3 | 2.23
|  |  | 52 | 80 | 8 | 9.65 | 12.29 | 9 | 3 | 73.4 | 12.8 | 2.44 | 116.4 | 3.08 | 30.3 | 9.44 | 1.57 | 43 | 2.27
|  | * | 53 | 80 | 10 | 11.88 | 15.14 | 9 | 3 | 83.58 | 15.67 | 2.42 | 140.31 | 3.04 | 36.85 | 11.09 | 1.56 | 56.7 | 2.35
|  | * | 54 | 80 | 12 | 14.05 | 17.9 | 9 | 3 | 102.74 | 18.42 | 2.4 | 162.27 | 3.01 | 43.21 | 12.62 | 1.55 | 59.5 | 2.42
|  |  | 55 | 90 | 6 | 8.33 | 10.6 | 10 | 3.3 | 82.1 | 12.49 | 2.78 | 130 | 3.5 | 34 | 9.88 | 1.79 | 48.1 | 2.43
|  |  | 56 | 90 | 7 | 9.64 | 12.3 | 10 | 3.3 | 94.3 | 14.45 | 2.77 | 150 | 3.49 | 38.9 | 11.15 | 1.78 | 55.4 | 2.47
|  |  | 57 | 90 | 8 | 10.9 | 13.88 | 10 | 3.3 | 106 | 16.36 | 2.76 | 168 | 3.48 | 43.8 | 12.34 | 1.77 | 62.3 | 2.51
|  |  | 58 | 90 | 9 | 12.2 | 15.54 | 10 | 3.3 | 118 | 18.29 | 2.75 | 186 | 3.46 | 48.6 | 13.48 | 1.77 | 68 | 2.55
|  | * | 59 | 90 | 10 | 13.48 | 17.17 | 10 | 3.3 | 128.6 | 20.07 | 2.74 | 203.93 | 3.45 | 53.27 | 14.54 | 1.76 | 75.3 | 2.59
|  | * | 60 | 90 | 12 | 15.96 | 20.33 | 10 | 3.3 | 149.67 | 23.85 | 2.71 | 235.88 | 3.41 | 62.4 | 16.53 | 1.75 | 86.2 | 2.67
|  |  | 61 | 100 | 6.5 | 10.1 | 12.86 | 12 | 4 | 122 | 16.7 | 3.09 | 193 | 3.88 | 50.73 | 13.4 | 1.99 | 71.4 | 2.68
|  |  | 62 | 100 | 7 | 10.8 | 13.75 | 12 | 4 | 131 | 17.9 | 3.08 | 207 | 3.88 | 54.16 | 14.1 | 1.98 | 76.4 | 2.71
|  |  | 63 | 100 | 8 | 12.2 | 15.6 | 12 | 4 | 147 | 20.3 | 3.07 | 233 | 3.87 | 60.92 | 15.7 | 1.98 | 86.3 | 2.75
|  |  | 64 | 100 | 10 | 15.1 | 19.2 | 12 | 4 | 179 | 25 | 3.05 | 284 | 3.84 | 74.08 | 18.5 | 1.96 | 110 | 2.83
|  |  | 65 | 100 | 12 | 17.9 | 22.8 | 12 | 4 | 209 | 29.5 | 3.03 | 331 | 3.81 | 86.84 | 21.1 | 1.95 | 122 | 2.91
|  |  | 66 | 100 | 14 | 20.6 | 26.23 | 12 | 4 | 237 | 33.8 | 3 | 375 | 3.78 | 99.32 | 23.5 | 1.94 | 138 | 2.99
|  | * | 67 | 100 | 15 | 21.97 | 27.99 | 12 | 4 | 250.68 | 35.95 | 2.99 | 395.87 | 3.76 | 105.48 | 24.62 | 1.94 | 145 | 3.03
|  |  | 68 | 100 | 16 | 23.3 | 29.67 | 12 | 4 | 264 | 38.04 | 2.98 | 416 | 3.74 | 111.6 | 25.79 | 1.94 | 152 | 3.06
|  |  | 69 | 110 | 7 | 11.9 | 15.15 | 12 | 4 | 175.6 | 21.8 | 3.4 | 279 | 4.29 | 72.68 | 17.36 | 2.19 | 106 | 2.96
|  |  | 70 | 110 | 8 | 13.5 | 17.2 | 12 | 4 | 198.2 | 24.8 | 3.39 | 315 | 4.28 | 81.83 | 19.29 | 2.18 | 116 | 3
|  | * | 71 | 120 | 8 | 14.76 | 18.8 | 12 | 4 | 259.75 | 29.68 | 3.72 | 412.45 | 4.68 | 107.04 | 23.29 | 2.39 | 153 | 3.25
|  | * | 72 | 120 | 10 | 18.24 | 23.24 | 12 | 4 | 317.16 | 36.59 | 3.69 | 503.79 | 4.66 | 130.54 | 27.72 | 2.37 | 187 | 3.33
|  | * | 73 | 120 | 12 | 21.67 | 27.6 | 12 | 4 | 371.8 | 43.3 | 3.67 | 590.28 | 4.62 | 153.33 | 31.79 | 2.36 | 218 | 3.41
|  | * | 74 | 120 | 15 | 26.68 | 33.99 | 12 | 4 | 448.9 | 52.96 | 3.63 | 711.32 | 4.57 | 186.48 | 37.35 | 2.34 | 262 | 3.53
|  |  | 75 | 125 | 8 | 15.5 | 19.74 | 14 | 4.6 | 294.4 | 32.2 | 3.87 | 467 | 4.87 | 122 | 25.7 | 2.49 | 172 | 3.36
|  |  | 76 | 125 | 9 | 17.3 | 22 | 14 | 4.6 | 327.5 | 36 | 3.86 | 520 | 4.86 | 135.9 | 28.3 | 2.48 | 192 | 3.4
|  |  | 77 | 125 | 10 | 19.1 | 24.3 | 14 | 4.6 | 359.8 | 39.74 | 3.85 | 571 | 4.84 | 148.6 | 30.5 | 2.47 | 211 | 3.45
|  |  | 78 | 125 | 12 | 22.7 | 28.91 | 14 | 4.6 | 422.2 | 47.06 | 3.82 | 670 | 4.82 | 174.4 | 34.9 | 2.46 | 248 | 3.53
|  |  | 79 | 125 | 14 | 26.2 | 33.37 | 14 | 4.6 | 481.8 | 54.17 | 3.8 | 764 | 4.78 | 199.6 | 39.1 | 2.45 | 282 | 3.61
|  |  | 80 | 125 | 16 | 29.6 | 37.7 | 14 | 4.6 | 538.6 | 61.09 | 3.78 | 853 | 4.75 | 224.3 | 43.1 | 2.44 | 315 | 3.68
|  |  | 81 | 140 | 9 | 19.4 | 24.72 | 14 | 4.6 | 465.7 | 45.55 | 4.34 | 739 | 5.47 | 192 | 35.9 | 2.79 | 274 | 3.78
|  |  | 82 | 140 | 10 | 21.5 | 27.33 | 14 | 4.6 | 512.3 | 50.32 | 4.33 | 814 | 5.46 | 211 | 39.1 | 2.78 | 301 | 3.82
|  |  | 83 | 140 | 12 | 25.5 | 32.49 | 14 | 4.6 | 602.5 | 59.66 | 4.31 | 957 | 5.43 | 248 | 44.97 | 2.76 | 354 | 3.9
|  | * | 84 | 150 | 10 | 23.02 | 29.33 | 14 | 4.6 | 634.76 | 58.07 | 4.65 | 1008.56 | 5.86 | 260.97 | 45.34 | 2.98 | 374 | 4.07
|  | * | 85 | 150 | 12 | 27.39 | 34.89 | 14 | 4.6 | 747.48 | 68.9 | 4.63 | 1187.86 | 5.83 | 307.09 | 52.32 | 2.97 | 440 | 4.15
|  | * | 86 | 150 | 15 | 33.82 | 43.08 | 14 | 4.6 | 908.38 | 84.66 | 4.59 | 1442.6 | 5.79 | 374.17 | 61.96 | 2.95 | 534 | 4.27
|  | * | 87 | 150 | 18 | 40.11 | 51.09 | 14 | 4.6 | 1060.08 | 99.86 | 4.56 | 1680.92 | 5.74 | 439.24 | 70.91 | 2.93 | 621 | 4.38
|  |  | 88 | 160 | 10 | 24.7 | 31.4 | 16 | 5.3 | 774.2 | 66.2 | 4.96 | 1229 | 6.25 | 319 | 52.5 | 3.19 | 455 | 4.3
|  |  | 89 | 160 | 11 | 27 | 34.39 | 16 | 5.3 | 844.2 | 72.4 | 4.95 | 1341 | 6.24 | 348 | 56.5 | 3.18 | 496 | 4.35 | 25
|  |  | 90 | 160 | 12 | 29.4 | 37.4 | 16 | 5.3 | 912.9 | 78.6 | 4.94 | 1450 | 6.23 | 376 | 60.5 | 3.17 | 537 | 4.39 | 25
|  |  | 91 | 160 | 14 | 34 | 43.3 | 16 | 5.3 | 1046.5 | 90.8 | 4.92 | 1662 | 6.2 | 431 | 68.2 | 3.16 | 615 | 4.47 | 25
|  |  | 92 | 160 | 16 | 38.5 | 49.03 | 16 | 5.3 | 1175.2 | 102.6 | 4.89 | 1866 | 6.17 | 485 | 75.9 | 3.14 | 690 | 4.55
|  |  | 93 | 160 | 18 | 43 | 54.76 | 16 | 5.3 | 1290.2 | 114.2 | 4.87 | 2061 | 6.13 | 537 | 82.1 | 3.13 | 771 | 4.63
|  |  | 94 | 160 | 20 | 47.7 | 60.75 | 16 | 5.3 | 1418.9 | 125.6 | 4.85 | 2248 | 6.1 | 589 | 90.02 | 3.12 | 830 | 4.7
|  |  | 95 | 180 | 11 | 30.5 | 38.8 | 16 | 5.3 | 1216 | 92.5 | 5.6 | 1933 | 7.06 | 500 | 72.9 | 3.59 | 716 | 4.85
|  |  | 96 | 180 | 12 | 33.1 | 42.2 | 16 | 5.3 | 1317 | 100.4 | 5.59 | 2093 | 7.04 | 540 | 78.2 | 3.58 | 776 | 4.89
|  | * | 97 | 180 | 15 | 40.96 | 52.18 | 16 | 5.3 | 1607.36 | 123.74 | 5.55 | 2554.99 | 7 | 659.73 | 93.11 | 3.56 | 948 | 5.01
|  | * | 98 | 180 | 18 | 48.66 | 61.99 | 16 | 5.3 | 1884.07 | 146.36 | 5.51 | 2992.69 | 6.95 | 775.44 | 106.88 | 3.54 | 1108 | 5.13
|  | * | 99 | 180 | 20 | 53.72 | 68.43 | 16 | 5.3 | 2061.11 | 161.07 | 5.49 | 3271.31 | 6.91 | 850.92 | 115.71 | 3.53 | 1210 | 5.2
|  |  | 100 | 200 | 12 | 37 | 47.1 | 18 | 6 | 1822.8 | 124.6 | 6.22 | 2896 | 7.84 | 749.4 | 98.7 | 3.99 | 1073 | 5.37
|  |  | 101 | 200 | 13 | 39.9 | 50.85 | 18 | 6 | 1960.8 | 134.4 | 6.21 | 3116 | 7.83 | 805.4 | 105.1 | 3.98 | 1156 | 5.42
|  |  | 102 | 200 | 14 | 42.8 | 54.6 | 18 | 6 | 2097 | 144.2 | 6.2 | 3333 | 7.81 | 861 | 111.5 | 3.97 | 1236 | 5.46
|  |  | 103 | 200 | 16 | 48.7 | 61.98 | 18 | 6 | 2362.6 | 163.4 | 6.17 | 3755 | 7.78 | 969.7 | 123.8 | 3.96 | 1393 | 5.54
|  |  | 104 | 200 | 20 | 60.1 | 76.54 | 18 | 6 | 2871.5 | 200.7 | 6.12 | 4560 | 7.72 | 1181.9 | 146.6 | 3.93 | 1689 | 5.7
|  | * | 105 | 200 | 24 | 71.26 | 90.78 | 18 | 6 | 3350.66 | 236.77 | 6.08 | 5313.5 | 7.65 | 1387.73 | 167.74 | 3.91 | 1963 | 5.85
|  |  | 106 | 200 | 25 | 74 | 94.29 | 18 | 6 | 3466.2 | 245.6 | 6.06 | 5494 | 7.63 | 1438.4 | 172.7 | 3.91 | 2028 | 5.89
|  |  | 107 | 200 | 30 | 87.6 | 111.54 | 18 | 6 | 4019.6 | 288.6 | 6 | 6351 | 7.55 | 1698.2 | 193.1 | 3.89 | 2332 | 6.07
|  |  | 108 | 220 | 14 | 47.4 | 60.37 | 21 | 7 | 2814 | 175.2 | 6.83 | 4470 | 8.6 | 1159 | 138.6 | 4.38 | 1655 | 5.91
|  |  | 109 | 220 | 16 | 53.8 | 68.58 | 21 | 7 | 3175 | 198.7 | 6.81 | 5045 | 8.58 | 1306 | 153.3 | 4.36 | 1869 | 6.02
|  |  | 110 | 250 | 16 | 61.5 | 78.32 | 24 | 8 | 4717 | 258.4 | 7.76 | 7492 | 9.78 | 1942 | 203.5 | 4.98 | 2775 | 6.75
|  |  | 111 | 250 | 18 | 68.9 | 87.75 | 24 | 8 | 5247 | 288.8 | 7.73 | 8337 | 9.75 | 2158 | 223.4 | 4.96 | 3089 | 6.83
|  |  | 112 | 250 | 20 | 76.1 | 96.92 | 24 | 8 | 5765 | 318.8 | 7.71 | 9160 | 9.72 | 2370 | 242.5 | 4.94 | 3395 | 6.91
|  |  | 113 | 250 | 22 | 83.3 | 106.08 | 24 | 8 | 6270 | 348.3 | 7.69 | 9961 | 9.69 | 2579 | 260.5 | 4.93 | 3691 | 7
|  |  | 114 | 250 | 25 | 94 | 119.71 | 24 | 8 | 7006 | 391.7 | 7.65 | 11125 | 9.64 | 2887 | 287.1 | 4.91 | 4119 | 7.11
|  |  | 115 | 250 | 28 | 104.5 | 133.08 | 24 | 8 | 7717 | 434.3 | 7.61 | 12244 | 9.59 | 3190 | 312 | 4.89 | 4527 | 7.23
|  |  | 116 | 250 | 30 | 111.4 | 141.87 | 24 | 8 | 8177 | 462.1 | 7.59 | 12965 | 9.56 | 3389 | 327.8 | 4.89 | 4788 | 7.31
1 | 2 | b - ширина полки (мм)
2 | 7 | t - толщина полки (мм)
3 | 3 | Масса 1м (кг)
4 |  | F - плщадь сечения (см2)
5 |  | R - радиус внутреннего закругления (мм)
6 |  | r- радиус закругления полок (мм)
7 |  | Jx - момент инерции (см4)
8 |  | Wx- момент сопротивления (см3)
9 |  | ix - радиус инерции (см)
10 |  | Jxo - момент инерции (см4)
11 |  | ixo - радиус инерции (см) |  | 1
12 |  | Jyo - момент инерции (см4)
13 |  | Wyo - момент сопротивления (см3)
14 |  | iyo - радиус инерции (см)
15 |  | Jxy - центробежный момент инерции (см4)
16 |  | Zo - расстояние от центра тяжести до наружной грани полки(см)
|  |  |  | 1 | 2 | 2 | 3 | 3 | 4 | 4 | 5 | 5 | 6 | 6 | 7 | 7 | 8 | 8 | 9
|  |  |  | Размер уголка, | Размер уголка, | Масса | Площадь сечения, |  |  | Ось x-x | Ось x-x | Ось x-x | Ось x0 - x0 | Ось x0 - x0 | Ось y0 - y0 | Ось x-x | Ось y0 - y0 |  | Центр тяжести
|  |  |  | b | d | 1м | F | R | r | Jx | Wx | ix | Jx0 | ix0 | Jy0 | Wy0 | iy0 | Jxy | Z0
|  |  | № | мм | .мм | кг | см2 | мм | мм | см4 | см3 | см | см4 | см | см4 | см3 | см | см4 | см
| 1 |  | 1 | 20 | 3 - 4 | 0,89 - 1,15 | 1,13 - 1,46 | 3.5 | 1.2 | 0,4-0,5 | 0,28-0,37 | 0,59-0,58 | 0,63-0,78 | 0,75-0,73 | 0,17-0,22 | 0,2-0,24 | 0,39-0,38 | 0,23-0,28 | 0,6-0,64
| 2 | * | 3 | 25 | 3 - 5 | 1,12 - 1,78 | 1,43 - 2,27 | 3.5 | 1.2 | 0,81-1,22 | 0,46-0,71 | 0,75-0,73 | 1,29-1,91 | 0,95-0,92 | 0,34-0,53 | 0,33-0,47 | 0,49-0,48 | 0,47-0,69 | 0,73-0,80
| 3 |  | 6 | 28 | 3 | 1.27 | 1.62 | 4 | 1.3 | 1.16 | 0.58 | 0.85 | 1.84 | 1.07 | 0.48 | 0.42 | 0.55 | 0.68 | 0.8
| 4 | * | 7 | 30 | 3 - 5 | 1,36 - 2,18 | 1,74 - 2,78 | 4 | 1.3 | 1,45-2,20 | 0,67-1,06 | 0,91-0,8 | 2,3-3,47 | 1,15-1,12 | 0,6-0,94 | 0,53-0,71 | 0,59-0,58 | 0,85-1,27 | 0,85-0,93
| 5 |  | 10 | 32 | 3 - 4 | 1,46 - 1,91 | 1,86 - 2,43 | 4.5 | 1.5 | 1,77-2,26 | 0,77-1,00 | 0,97-0,96 | 2,8-3,58 | 1,23-1,21 | 0,74-0,94 | 0,59-0,71 | 0,63-0,62 | 1,03-1,32 | 0,89-0,94
| 6 |  | 12 | 35 | 3 - 5 | 1,60 - 2,58 | 2,04 - 3,28 | 4.5 | 1.5 | 2,35-3,61 | 0,93-1,47 | 1,07-1,05 | 3,72-5,71 | 1,35-1,32 | 0,97-1,52 | 0,71-1,02 | 0,69-0,68 | 1,37-2,10 | 0,97-1,05
| 7 | * | 15 | 40 | 3 - 6 | 1,85 - 3,52 | 2,36 - 4,48 | 5 | 1.7 | 3,55-6,41 | 1,22-2,30 | 1,23-1,2 | 5,63-10,13 | 1,55-1,50 | 1,47-2,70 | 0,95-1,58 | 0,79-0,78 | 2,08-3,72 | 1,09-1,21
| 8 |  | 19 | 45 | 3 - 5 | 2,08 - 3,37 | 2,65 - 4,29 | 5 | 1.7 | 5,13-8,03 | 1,56-2,51 | 1,39-1,37 | 8,13-12,7 | 1,75-1,72 | 2,12-3,33 | 1,24-1,81 | 0,89-0,88 | 3-4,71 | 1,21-1,30
| 9 | * | 22 | 50 | 3 - 8 | 2,32 - 5,82 | 2,95 - 7,41 | 5.5 | 1.8 | 7,11-16,51 | 1,94-4,76 | 1,55-1,49 | 11,3-26,03 | 1,95-1,87 | 2,95-6,98 | 1,6-3,22 | 1-0,97 | 4,16-9,52 | 1,33-1,53
| 10 |  | 28 | 56 | 4 - 5 | 3,44 - 4,25 | 4,38 - 5,41 | 6 | 2 | 13,1-15,97 | 3,21-3,96 | 1,73-1,72 | 20,8-25,4 | 2,18-2,16 | 5,41-6,59 | 2,52-2,97 | 1,11-1,10 | 7,69-9,41 | 1,52-1,57
| 11 | ** | 30 | 60 | 4 - 10 | 3,71 - 8,70 | 4,72 - 11,08 | 7 | 2.3 | 16,21-35,32 | 3,70-8,52 | 1,85-1,79 | 25,69-55,64 | 2,33-2,24 | 6,72-15,00 | 2,93-5,70 | 1,19-1,16 | 9,48-20,32 | 1,62-1,85
| 12 |  | 35 | 63 | 4 - 6 | 3,90 - 5,72 | 4,96 - 7,28 | 7 | 2.3 | 18,9-27,1 | 4,09-5,98 | 1,95-1,93 | 29,9-42,9 | 2,45-2,43 | 7,81-11,20 | 3,26-4,44 | 1,25-1,24 | 11-15,90 | 1,69-1,78
| 13 | * | 38 | 70 | 4,5 - 10 | 4,87 - 10,29 | 6,20 - 13,11 | 8 | 2.7 | 29-57,90 | 5,67-11,82 | 2,16-2,10 | 46-91,52 | 2,72-2,64 | 12,04-24,27 | 4,5-8,17 | 1,39-1,36 | 17-33,60 | 1,88-2,10
| 14 |  | 44 | 75 | 5 - 9 | 5,80 - 10,10 | 7,39 - 12,86 | 9 | 3 | 39,5-66,10 | 7,21-12,43 | 2,31-2,27 | 62,6-104,7 | 2,91-2,86 | 16,41-27,48 | 5,74-8,91 | 1,49-1,46 | 23,1-38,60 | 2,02-2,18
| 15 | * | 49 | 80 | 5,5 - 12 | 6,78 - 14,05 | 8,63 - 17,90 | 9 | 3 | 52,7-102,74 | 9,03-18,42 | 2,47-2,40 | 83,6-162,3 | 3,11-3,01 | 21,8-43,21 | 7,1-12,62 | 1,59-1,55 | 30,9-59,5 | 2,17-2,42
| 16 | * | 55 | 90 | 6 - 12 | 8,33 - 16,0 | 10,60 - 20,33 | 10 | 3.3 | 82,1-149,7 | 12,49-23,85 | 2,78-2,71 | 130-235,9 | 3,5-3,41 | 34-62,40 | 9,88-16,53 | 1,79-1,75 | 48,1-86,2 | 2,43-2,67
| 17 | * | 61 | 100 | 6,5 - 16 | 10,1 - 23,3 | 12,86 - 29,67 | 12 | 4 | 122-264 | 16,7-38,04 | 3,09-2,98 | 193-416 | 3,88-3,74 | 50,73-111,6 | 13,4-25,79 | 1,99-1,94 | 71,4-152 | 2,68-3,06
| 18 |  | 69 | 110 | 7 - 8 | 11,9 - 13,5 | 15,15 - 17,20 | 12 | 4 | 175,6-198,2 | 21,8-24,8 | 3,4-3,39 | 279-315 | 4,29-4,28 | 72,68-81,83 | 17,36-19,29 | 2,19-2,18 | 106-116 | 2,96-3,00
| 19 | ** | 71 | 120 | 8 - 15 | 14,8 - 26,7 | 18,80 - 33,99 | 12 | 4 | 259,8-448,9 | 29,7-53,0 | 3,72-3,63 | 412,5-711,3 | 4,68-4,57 | 107,04-186,48 | 23,29-37,35 | 2,39-2,34 | 153,0-262,0 | 3,25-3,53
| 20 |  | 75 | 125 | 8 - 16 | 15,5 - 29,6 | 19,74 - 37,70 | 14 | 4.6 | 294,4-538,6 | 32,2-61,09 | 3,87-3,78 | 467-853 | 4,87-4,75 | 122-224,3 | 25,7-43,10 | 2,49-2,44 | 172-315 | 3,36-3,68
| 21 |  | 81 | 140 | 9 - 12 | 19,4 - 25,5 | 24,72 - 32,49 | 14 | 4.6 | 465,7-602,5 | 45,55-59,66 | 4,34-4,31 | 739-957 | 5,47-5,43 | 192-248 | 35,9-44,97 | 2,79-2,76 | 274-354 | 3,78-3,90
| 22 | ** | 84 | 150 | 10 - 18 | 23,0 - 40,1 | 29,33 - 51,09 | 14 | 4.6 | 634,8-1060,1 | 58,07-99,86 | 4,65-4,56 | 1008,6-1680,9 | 5,86-5,74 | 261,0-439,2 | 45,34-70,91 | 2,98-2,93 | 374,0-621,0 | 4,07-4,38
| 23 |  | 88 | 160 | 10 - 20 | 24,7 - 47,7 | 31,40 - 60,75 | 16 | 5.3 | 774,2-1418,9 | 66,2-125,6 | 4,96-4,85 | 1229-2248 | 6,25-6,10 | 319-589 | 52,5-90,02 | 3,19-3,12 | 455-830 | 4,3-4,7
| 24 | * | 95 | 180 | 11 - 20 | 30,5 - 53,7 | 38,80 - 68,43 | 16 | 5.3 | 1216-2061,1 | 92,5-161,1 | 5,6-5,49 | 1933-3271,3 | 7,06-6,91 | 500-850,9 | 72,9-115,7 | 3,59-3,53 | 716-1210,0 | 4,85-5,20
| 25 |  | 100 | 200 | 12 - 30 | 37,0 - 87,6 | 47,1 - 111,54 | 18 | 6 | 1822,8-4019,6 | 124,6-288,6 | 6,22-6,00 | 2896-6351 | 7,84-7,55 | 749,4-1698,2 | 98,7-193,1 | 3,99-3,89 | 1073-2332 | 5,37-6,07
| 26 |  | 108 | 220 | 14 - 16 | 47,4 - 53,8 | 60,37 - 68,58 | 21 | 7 | 2814-3175 | 175,2-198,7 | 6,83-6,81 | 4470-5045 | 8,6-8,58 | 1159-1306 | 138,6-153,3 | 4,38-4,36 | 1655-1869 | 5,91-6,02
| 27 |  | 110 | 250 | 16 - 30 | 61,5 - 111,4 | 78,32 - 141,87 | 24 | 8 | 4717-8177 | 258,4-462,1 | 7,76-7,59 | 7492-12965 | 9,78-9,56 | 1942-3389 | 203,5-327,8 | 4,98-4,89 | 2775-4788 | 6,75-7,31
Note on F3: Введите требуемкю длину стального профиля в М
Note on F4: Введите требуемый вес профиля в КГ
Note on G3: Введите массу 1метра профиля КГ
Note on G5: Введите площадь сечения профиля СМ2
В начало
r
r
R
z
0
X
X
X
0
X
0
y
0
y
0
t
t
y
y
b
b
1

## 2Уголок неравнобок
РАСЧЕТ ВЕСА И ДЛИНЫ ПРОФИЛЯ
[5 empty] | 10 | 3 | 30 | кг
[5 empty] | 22 | 3 | 7.3333 | м
|  |  |  | площадь сечения |  | 1.43 |  | см2
[5 empty] | искомое значение | 3/2* |  | №
УГОЛКИ СТАЛЬНЫЕ ГОРЯЧЕКАТАННЫЕ НЕРАВНОПОЛОЧНЫЕ по ГОСТ 8510-86
|  |  | Номер уголка | Размер уголка, | Размер уголка, | Размер уголка, | Масса | Площадь сечения, |  |  | Ось x-x | Ось x-x | Ось x-x | Ось y - y | Ось y-y | Ось y - y | Ось u - u min | Ось u-u | Ось u - u min |  |  |  | Угол наклона оси
|  |  | № | B | b | t | 1м | F | R | r | Jx | Wx | ix | Jy | Wy | iy | Ju | Wu | iu | x0 | y0 | Jxy | tga
|  | п/п |  | мм | мм | мм | кг | см2 | мм | мм | см4 | см3 | см | см4 | см3 | см | см4 | см3 | см | см | см | см4
|  | 1 | 2,5/1,6 | 25 | 16 | 3 | 0.91 | 1.16 | 3.5 | 1.2 | 0.7 | 0.43 | 0.78 | 0.22 | 0.19 | 0.44 | 0.13 | 0.16 | 0.33658 | 0.42 | 0.85862 | 0.22 | 0.392
| * | 2 | 3/2* | 30 | 20 | 3 | 1.12 | 1.43 | 3.5 | 1.2 | 1.27 | 0.62 | 0.91 | 0.45 | 0.3 | 0.56 | 0.26 | 0.25 | 0.43 | 0.50455 | 0.99755 | 0.43 | 0.427
| * | 3 | 3/2* | 30 | 20 | 4 | 1.46 | 1.86 | 3.5 | 1.2 | 1.61 | 0.82 | 0.93 | 0.56 | 0.39 | 0.55 | 0.34 | 0.32 | 0.43 | 0.54194 | 1.0366 | 0.51 | 0.421
|  | 4 | 3,2/2 | 32 | 20 | 3 | 1.17 | 1.49 | 3.5 | 1.2 | 1.52 | 0.72 | 1.01 | 0.46 | 0.3 | 0.55 | 0.28 | 0.25 | 0.43 | 0.49 | 1.08 | 0.47 | 0.382
|  | 5 | 3,2/2 | 32 | 20 | 4 | 1.52 | 1.94 | 3.5 | 1.2 | 1.93 | 0.93 | 1 | 0.57 | 0.39 | 0.54 | 0.35 | 0.33 | 0.43 | 0.52784 | 1.1216 | 0.59 | 0.374
|  | 6 | 4/2,5 | 40 | 25 | 3 | 1.48 | 1.88 | 4 | 1.3 | 3.06 | 1.14 | 1.27 | 0.93 | 0.49 | 0.7 | 0.56 | 0.41 | 0.54 | 0.58723 | 1.3293 | 0.96 | 0.385
|  | 7 | 4/2,5 | 40 | 25 | 4 | 1.94 | 2.47 | 4 | 1.3 | 3.93 | 1.49 | 1.26 | 1.18 | 0.63 | 0.69 | 0.71 | 0.52 | 0.54 | 0.62267 | 1.3636 | 1.22 | 0.381
|  | 8 | 4/2,5 | 40 | 25 | 5 | 2.37 | 3.02 | 4 | 1.3 | 4.73 | 1.82 | 1.25 | 1.41 | 0.77 | 0.68 | 0.86 | 0.61 | 0.53 | 0.66225 | 1.4073 | 1.44 | 0.374
| * | 9 | 4/3* | 40 | 30 | 4 | 2.26 | 2.67 | 4 | 1.3 | 4.18 | 1.54 | 1.25 | 2.01 | 0.91 | 0.87 | 1.09 | 0.75 | 0.64 | 0.78 | 1.28 | 1.68 | 0.544
| * | 10 | 4/3* | 40 | 30 | 5 | 2.46 | 3.28 | 4 | 1.3 | 5.04 | 1.88 | 1.24 | 2.41 | 1.11 | 0.86 | 1.33 | 0.91 | 0.64 | 0.81936 | 1.3148 | 2 | 0.539
|  | 11 | 4,5/2,8 | 45 | 28 | 3 | 1.68 | 2.14 | 5 | 1.7 | 4.41 | 1.45 | 1.48 | 1.32 | 0.61 | 0.79 | 0.79 | 0.52 | 0.61 | 0.63785 | 1.472 | 1.38 | 0.382
|  | 12 | 4,5/2,8 | 45 | 28 | 4 | 2.2 | 2.8 | 5 | 1.7 | 5.68 | 1.9 | 1.42 | 1.69 | 0.8 | 0.78 | 1.02 | 0.67 | 0.6 | 0.67714 | 1.515 | 1.77 | 0.379
|  | 13 | 5/3,2 | 50 | 32 | 3 | 1.9 | 2.42 | 5.5 | 1.8 | 6.18 | 1.82 | 1.6 | 1.99 | 0.81 | 0.91 | 1.18 | 0.68 | 0.7 | 0.72211 | 1.6035 | 2.01 | 0.403
|  | 14 | 5/3,2 | 50 | 32 | 4 | 2.49 | 3.17 | 5.5 | 1.8 | 7.98 | 2.38 | 1.59 | 2.56 | 1.05 | 0.9 | 1.52 | 0.88 | 0.69 | 0.76215 | 1.6479 | 2.59 | 0.401
|  | 15 | 5,6/3,6 | 56 | 36 | 4 | 2.81 | 3.58 | 6 | 2 | 11.37 | 3.01 | 1.78 | 3.7 | 1.34 | 1.02 | 2.19 | 1.13 | 0.78 | 0.84022 | 1.8235 | 3.74 | 0.403
|  | 16 | 5,6/3,6 | 56 | 36 | 5 | 3.46 | 4.41 | 6 | 2 | 13.82 | 3.7 | 1.77 | 4.48 | 1.65 | 1.01 | 2.65 | 1.37 | 0.78 | 0.87925 | 1.8656 | 4.5 | 0.404
|  | 17 | 6,3/4 | 63 | 40 | 4 | 3.17 | 4.04 | 7 | 2.3 | 16.33 | 3.83 | 2.01 | 5.16 | 1.67 | 1.13 | 3.07 | 1.41 | 0.87 | 0.90891 | 2.0361 | 5.25 | 0.397
|  | 18 | 6,3/4 | 63 | 40 | 5 | 3.91 | 4.98 | 7 | 2.3 | 19.01 | 4.72 | 2 | 6.26 | 2.05 | 1.12 | 3.73 | 1.72 | 0.86 | 0.9488 | 2.0803 | 6.41 | 0.396
|  | 19 | 6,3/4 | 63 | 40 | 6 | 4.63 | 5.9 | 7 | 2.3 | 23.31 | 5.58 | 1.99 | 7.29 | 2.42 | 1.11 | 4.36 | 2.02 | 0.86 | 0.98746 | 2.1219 | 7.41 | 0.393
|  | 20 | 6,3/4 | 63 | 40 | 8 | 6.03 | 7.68 | 7 | 2.3 | 29.6 | 7.22 | 1.96 | 9.15 | 3.12 | 1.09 | 5.58 | 2.6 | 0.85 | 1.0625 | 2.2005 | 9.27 | 0.386
| * | 21 | 6,5/5* | 65 | 50 | 5 | 4.36 | 5.56 | 6 | 2 | 23.41 | 5.2 | 2.05 | 12.08 | 3.23 | 1.47 | 6.41 | 2.68 | 1.07 | 1.26 | 2 | 9.77 | 0.576
| * | 22 | 6,5/5* | 65 | 50 | 6 | 5.18 | 6.6 | 6 | 2 | 27.46 | 6.16 | 2.04 | 14.12 | 3.82 | 1.46 | 7.52 | 3.15 | 1.07 | 1.2973 | 2.0405 | 11.46 | 0.575
| * | 23 | 6,5/5* | 65 | 50 | 7 | 5.98 | 7.62 | 6 | 2 | 31.32 | 7.08 | 2.03 | 16.05 | 4.28 | 1.45 | 8.6 | 3.59 | 1.06 | 1.3348 | 2.0789 | 12.94 | 0.571
| * | 24 | 6,5/5* | 65 | 50 | 8 | 6.77 | 8.62 | 6 | 2 | 35 | 7.99 | 2.02 | 18.88 | 4.85 | 1.44 | 9.65 | 4.02 | 1.06 | 1.3717 | 2.1165 | 13.61 | 0.57
|  | 25 | 7/4,5 | 70 | 45 | 5 | 4.39 | 5.59 | 7.5 | 2.5 | 27.76 | 5.88 | 2.23 | 9.05 | 2.62 | 1.27 | 5.34 | 2.2 | 0.98 | 1.051 | 2.2809 | 9.12 | 0.406
|  | 26 | 7,5/5 | 75 | 60 | 5 | 4.79 | 6.1 | 8 | 2.7 | 34.81 | 6.81 | 2.39 | 12.47 | 3.25 | 1.43 | 7.24 | 2.73 | 1.09 | 1.17 | 2.39 | 12 | 0.436
|  | 27 | 7,5/5 | 75 | 60 | 6 | 5.69 | 7.25 | 8 | 2.7 | 40.92 | 8.08 | 2.38 | 14.6 | 3.85 | 1.42 | 8.48 | 3.21 | 1.08 | 1.21 | 2.44 | 14.1 | 0.435
| * | 28 | 7,5/5* | 75 | 60 | 7 | 6.57 | 8.37 | 8 | 2.7 | 46.77 | 9.31 | 2.36 | 16.61 | 4.43 | 1.41 | 9.69 | 3.69 | 1.08 | 1.25 | 2.48 | 16.18 | 0.435
|  | 29 | 7,5/5 | 75 | 60 | 8 | 7.43 | 9.46 | 8 | 2.7 | 52.38 | 10.52 | 2.35 | 18.52 | 4.88 | 1.4 | 10.87 | 4.14 | 1.07 | 1.29 | 2.52 | 17.8 | 0.43
|  | 30 | 8/5 | 80 | 50 | 5 | 4.99 | 6.35 | 8 | 2.7 | 41.64 | 7.71 | 2.56 | 12.68 | 3.28 | 1.41 | 7.57 | 2.75 | 1 | 1.1319 | 2.6083 | 13.2 | 0.387
|  | 31 | 8/5 | 80 | 50 | 6 | 5.92 | 7.54 | 8 | 2.7 | 48.98 | 9.15 | 2.55 | 14.85 | 3.88 | 1.4 | 8.88 | 3.24 | 1.08 | 1.1714 | 2.6515 | 15.5 | 0.386
| * | 32 | 8/6* | 80 | 60 | 6 | 6.39 | 8.15 | 8 | 2.7 | 52.06 | 9.42 | 2.53 | 25.18 | 5.58 | 1.76 | 13.61 | 4.66 | 1.29 | 1.49 | 2.47 | 20.98 | 0.547
| * | 33 | 8/6* | 80 | 60 | 7 | 7.39 | 9.41 | 8 | 2.7 | 59.61 | 10.87 | 2.52 | 28.74 | 6.43 | 1.75 | 15.58 | 5.34 | 1.29 | 1.5291 | 2.5184 | 24.01 | 0.546
| * | 34 | 8/6* | 80 | 60 | 8 | 8.37 | 10.66 | 8 | 2.7 | 66.88 | 12.38 | 2.5 | 32.15 | 7.26 | 1.74 | 17.49 | 5.99 | 1.28 | 1.567 | 2.5576 | 26.83 | 0.544
|  | 35 | 9/5,6 | 90 | 56 | 5.5 | 6.17 | 7.86 | 9 | 3 | 65.28 | 10.74 | 2.88 | 19.67 | 4.53 | 1.58 | 11.77 | 3.81 | 1.22 | 1.2598 | 2.9311 | 20.54 | 0.384
|  | 36 | 9/5,6 | 90 | 56 | 6 | 6.7 | 8.53 | 9 | 3 | 70.58 | 11.66 | 2.88 | 21.22 | 4.91 | 1.58 | 12.7 | 4.12 | 1.22 | 1.2802 | 2.9543 | 22.23 | 0.384
|  | 37 | 9/5,6 | 90 | 56 | 8 | 8.77 | 11.17 | 9 | 3 | 90.87 | 15.24 | 2.85 | 27.08 | 6.39 | 1.56 | 16.29 | 5.32 | 1.21 | 1.3579 | 3.0381 | 28.33 | 0.38
|  | 38 | 10/6,3 | 100 | 63 | 6 | 7.53 | 9.59 | 10 | 3.3 | 98.29 | 14.52 | 3.2 | 30.58 | 6.27 | 1.79 | 18.2 | 5.27 | 1.38 | 1.418 | 3.2352 | 31.5 | 0.393
|  | 39 | 10/6,3 | 100 | 63 | 7 | 8.7 | 11.08 | 10 | 3.3 | 112.86 | 16.78 | 3.19 | 34.99 | 7.23 | 1.78 | 20.83 | 6.06 | 1.37 | 1.4594 | 3.2827 | 36.1 | 0.392
|  | 40 | 10/6,3 | 100 | 63 | 8 | 9.87 | 12.57 | 10 | 3.3 | 126.96 | 19.01 | 3.18 | 39.21 | 8.17 | 1.77 | 23.38 | 6.82 | 1.36 | 1.4972 | 3.3222 | 40.5 | 0.391
|  | 41 | 10/6,3 | 100 | 63 | 10 | 12.14 | 15.47 | 10 | 3.3 | 153.95 | 23.32 | 3.15 | 47.18 | 9.99 | 1.75 | 28.34 | 8.31 | 1.35 | 1.5737 | 3.4034 | 48.6 | 0.387
| * | 42 | 10/6,5* | 100 | 65 | 7 | 8.81 | 11.23 | 10 | 3.3 | 114.05 | 16.87 | 3.19 | 38.32 | 7.7 | 1.85 | 22.77 | 6.43 | 1.41 | 1.52 | 3.24 | 38 | 0.415
| * | 43 | 10/6,5* | 100 | 65 | 8 | 9.99 | 12.72 | 10 | 3.3 | 128.31 | 19.11 | 3.18 | 42.96 | 8.7 | 1.84 | 25.24 | 7.26 | 1.41 | 1.5601 | 3.2881 | 42.64 | 0.414
| * | 44 | 10/6,5* | 100 | 65 | 10 | 12.3 | 15.66 | 10 | 3.3 | 155.52 | 23.45 | 3.15 | 51.68 | 10.64 | 1.82 | 30.6 | 8.83 | 1.4 | 1.6363 | 3.3685 | 51.18 | 0.41
|  | 45 | 11/7 | 110 | 70 | 6.5 | 8.98 | 11.44 | 10 | 3.3 | 142.42 | 19.11 | 3.53 | 45.61 | 8.42 | 2 | 26.94 | 7.05 | 1.53 | 1.5832 | 3.5548 | 46.8 | 0.402
|  | 46 | 11/7 | 110 | 70 | 8 | 10.93 | 13.92 | 10 | 3.3 | 171.54 | 23.22 | 3.51 | 54.64 | 10.2 | 1.98 | 32.31 | 8.5 | 1.52 | 1.6425 | 3.6195 | 55.9 | 0.4
|  | 47 | 12,5/8 | 125 | 80 | 7 | 11.04 | 14.06 | 11 | 3.7 | 226.53 | 26.67 | 4.01 | 73.73 | 11.89 | 2.29 | 43.4 | 9.96 | 1.76 | 1.7988 | 4.0168 | 74.7 | 0.407
|  | 48 | 12,5/8 | 125 | 80 | 8 | 12.58 | 15.98 | 11 | 3.7 | 225.62 | 30.26 | 4 | 80.95 | 13.47 | 2.28 | 48.82 | 11.25 | 1.75 | 1.8363 | 4.0553 | 84.1 | 0.406
|  | 49 | 12,5/8 | 125 | 80 | 10 | 15.47 | 19.7 | 11 | 3.7 | 311.61 | 37.27 | 3.98 | 100.47 | 16.52 | 2.26 | 59.33 | 13.47 | 1.74 | 1.9162 | 4.1434 | 102 | 0.404
|  | 50 | 12,5/8 | 125 | 80 | 12 | 18.34 | 23.36 | 11 | 3.7 | 364.79 | 44.07 | 3.95 | 116.84 | 19.46 | 2.24 | 69.47 | 16.11 | 1.72 | 1.9921 | 4.2229 | 118 | 0.4
|  | 51 | 14/9 | 140 | 90 | 8 | 14.13 | 17.99 | 12 | 4 | 363.68 | 38.25 | 4.49 | 119.79 | 17.19 | 2.58 | 70.27 | 14.39 | 1.58 | 2.0358 | 4.5038 | 121 | 0.411
|  | 52 | 14/9 | 140 | 90 | 10 | 17.46 | 22.24 | 12 | 4 | 444.45 | 47.19 | 4.47 | 145.54 | 21.14 | 2.58 | 85.51 | 17.58 | 1.96 | 2.1133 | 4.5863 | 147 | 0.409
|  | 53 | 16/10 | 160 | 100 | 9 | 17.96 | 22.87 | 13 | 4.3 | 605.97 | 56.04 | 5.15 | 186.03 | 23.96 | 2.85 | 110.4 | 20.01 | 2.2 | 2.235 | 5.1983 | 194 | 0.319
|  | 54 | 16/10 | 160 | 100 | 10 | 19.85 | 25.28 | 13 | 4.3 | 666.59 | 61.91 | 5.13 | 204.09 | 26.42 | 2.84 | 121.16 | 22.02 | 2.19 | 2.2745 | 5.2413 | 213 | 0.39
|  | 55 | 16/10 | 160 | 100 | 12 | 23.58 | 30.03 | 13 | 4.3 | 784.22 | 73.42 | 5.11 | 238.75 | 31.23 | 2.82 | 142.14 | 25.93 | 2.18 | 2.3528 | 5.3259 | 249 | 0.388
|  | 56 | 16/10 | 160 | 100 | 14 | 27.26 | 34.79 | 13 | 4.3 | 897.1 | 84.65 | 5.08 | 271.6 | 35.89 | 2.8 | 162.49 | 29.75 | 2.16 | 2.4233 | 5.3932 | 282 | 0.385
|  | 57 | 18/11 | 180 | 110 | 10 | 22.2 | 28.33 | 14 | 4.7 | 952.28 | 78.59 | 5.8 | 276.37 | 32.27 | 3.12 | 165.44 | 26.96 | 2.42 | 2.4356 | 5.8948 | 295 | 0.376
|  | 58 | 18/11 | 180 | 110 | 12 | 26.4 | 33.69 | 14 | 4.7 | 1122.56 | 93.33 | 5.77 | 324.09 | 38.2 | 3.1 | 194.28 | 31.83 | 2.4 | 2.514 | 5.9797 | 348 | 0.374
|  | 59 | 20/12,5 | 200 | 125 | 11 | 27.37 | 34.86 | 14 | 4.7 | 1449.02 | 107.31 | 6.45 | 446.36 | 45.98 | 3.58 | 263.84 | 38.27 | 2.75 | 2.7932 | 6.5088 | 465 | 0.392
|  | 60 | 20/12,5 | 200 | 125 | 12 | 29.74 | 37.87 | 14 | 4.7 | 1568.19 | 116.51 | 6.43 | 481.93 | 49.85 | 3.57 | 285.04 | 41.45 | 2.74 | 2.833 | 6.5523 | 503 | 0.392
|  | 61 | 20/12,5 | 200 | 125 | 14 | 34.43 | 43.85 | 14 | 4.7 | 1800.83 | 134.64 | 6.41 | 550.77 | 57.43 | 3.54 | 326.54 | 47.57 | 2.73 | 2.91 | 6.6335 | 575 | 0.39
|  | 62 | 20/12,5 | 200 | 125 | 16 | 39.07 | 49.76 | 14 | 4.7 | 2026.08 | 152.41 | 6.38 | 616.66 | 64.8 | 3.52 | 366.99 | 53.56 | 2,72, | 2.9854 | 6.7113 | 643 | 0.388
|  | 1 | № уголка
|  | 2 | B - ширина большей полки (мм)
|  | 3 | b - ширина меньшей полки (мм)
|  | 4 | t - толщина полки (мм)
|  | 5 | Масса 1м (кг)
|  | 6 | F - площадь сечения (см2)
|  | 7 | R - радиус внутреннего закругления (мм)
|  | 8 | r - радиус закругления полок (мм)
|  | 9 | Jx - момент инерции(см4)
|  | 10 | Wx - момент сопротивления (см3)
|  | 11 | ix - радиус инерции (см)
|  | 12 | Jy - момент инерции(см4)
|  | 13 | Wy - момент сопротивления (см3)
|  | 14 | iy - радиус инерции (см)
|  | 15 | Ju - момент инерции(см4)
|  | 16 | Wu - момент сопротивления (см3) |  |  |  |  | Jx: I; Wx: 1; ix: Результат раскрывающегося списка 2
|  | 17 | iu - радиус инерции (см) |  |  |  |  | Jx: II; Wx: 2; ix: Результат окна списка 7
|  | 18 | x0 - расстояние от центра тяжести до наружной грани |  |  |  |  | Wx: 2
|  | 19 | y0 - расстояние от центра тяжести до наружной грани |  |  |  |  | Jx: III; Wx: 1; ix: Результат раскрывающегося списка 6
|  | 20 | Jxy - центробежный момент инерции |  |  |  |  | Wx: 2
|  | 21 | tga - угол наклона оси "U"
0.78522
|  |  | Переводной коэффициент Mасса/Sплощ.Сечения = 0,78522042646277 (кг/см2) |  |  |  |  | Jy: 0.78448; Wy: кг/см2
|  |  | 1 | 2 | 3 | 4 | 5 | 6 | 7 | 8 | 9 | 10 | 11 | 12 | 13 | 14 | 15 | 16 | 17 | 18 | 19 | 20 | 21
|  |  | Номер уголка | Размер уголка, | Размер уголка, | Размер уголка, | Масса | Площадь сечения, |  |  | Ось x-x | Ось x-x | Ось x-x | Ось y - y | Ось y-y | Ось y - y | Ось u - u min | Ось u-u | Ось u - u min |  |  |  | Угол наклона оси | 3/2*
|  |  | № | B | b | t | 1м | F | R | r | Jx | Wx | ix | Jy | Wy | iy | Ju | Wu | iu | x0 | y0 | Jxy | tga | 3/2*
|  | № |  | мм | мм | мм | кг | см2 | мм | мм | см4 | см3 | см | см4 | см3 | см | см4 | см3 | см | см | см | см4
1 |  | 1 | 2,5/1,6 | 25 | 16 | 3 | 0.91 | 1.16 | 3.5 | 1.2 | 0.7 | 0.43 | 0.78 | 0.22 | 0.19 | 0.44 | 0.13 | 0.16 | 0.33658 | 0.42 | 0.85862 | 0.22 | 0.392
2 |  | 2 | 3/2* | 30 | 20 | 3 - 4 | 1,12 - 1,46 | 1,43 - 1,86 | 3.5 | 1.2 | 1,27 - 1,61 | 0,62 - 0,82 | 0,91 -0,93 | 0,45 - 0,56 | 0,3 - 0,39 | 0,56 - 0,55 | 0,26 - 0,34 | 0,25 - 0,32 | 0.43 | 0,50 - 0,54 | 1,0 - 1,04 | 0,43 - 0,51 | 0,427 - 0,421
3 |  | 4 | 3,2/2 | 32 | 20 | 3 - 4 | 1,17 - 1,52 | 1,49 - 1,94 | 3.5 | 1.2 | 1,52 - 1,93 | 0,72 - 0,93 | 1,01 - 1,00 | 0,46 - 0,57 | 0,3 - 0,39 | 0,55 - 0,54 | 0,28 - 0,35 | 0,25 - 0,33 | 0.43 | 0,49 - 0,53 | 1,08 - 1,12 | 0,47 - 0,59 | 0,382 - 0,374
4 |  | 6 | 4/2,5 | 40 | 25 | 3 - 5 | 1,48 - 2,37 | 1,88 - 3,02 | 4 | 1.3 | 3,06 - 4,73 | 1,14 - 1,82 | 1,27 - 1,25 | 0,93 - 1,41 | 0,49 - 0,77 | 0,70 - 0,68 | 0,56 - 0,86 | 0,41 - 0,61 | 0,54 - 0,53 | 0,59 - 0,66 | 1,33 - 1,41 | 0,96 - 1,44 | 0,385 - 0,374
5 |  | 9 | 4/3* | 40 | 30 | 4 - 5 | 2,26 - 2,46 | 2,67 - 3,28 | 4 | 1.3 | 4,18 - 5,04 | 1,54 - 1,88 | 1,25 - 1,24 | 2,01 - 2,41 | 0,91 - 1,11 | 0,87 - 0,86 | 1,09 - 1,33 | 0,75 - 0,91 | 0.64 | 0,78 - 0,82 | 1,28 - 1,31 | 1,68 - 2,00 | 0,544 - 0,539
6 |  | 11 | 4,5/2,8 | 45 | 28 | 3 - 4 | 1,68 - 2,20 | 2,14 - 2,80 | 5 | 1.7 | 4,41 - 5,68 | 1,45 - 1,90 | 1,48 - 1,42 | 1,32 - 1,69 | 0,61 - 0,80 | 0,79 - 0,78 | 0,79 - 1,02 | 0,52 - 0,67 | 0,61 - 0,60 | 0,64 - 0,68 | 1,47 - 1,52 | 1,38 - 1,77 | 0,382 - 0,379
7 |  | 13 | 5/3,2 | 50 | 32 | 3 - 4 | 1,9 - 2,49 | 2,42 - 3,17 | 5.5 | 1.8 | 6,18 - 7,98 | 1,82 - 2,38 | 1,60 - 1,59 | 1,99 - 2,56 | 0,81 - 1,05 | 0,91 - 0,90 | 1,18 - 1,52 | 0.68 | 0,70 - 0,69 | 0,72 - 0,76 | 1,60 - 1,65 | 2,01 - 2,59 | 0,403 - 0,401
8 |  | 15 | 5,6/3,6 | 56 | 36 | 4 - 5 | 2,81 - 3,46 | 3,58 - 4,41 | 6 | 2 | 11,37 - 13,82 | 3,01 - 3,70 | 1,78 - 1,77 | 3,7 - 4,48 | 1,34 - 1,65 | 1,02 - 1,01 | 2,19 - 2,65 | 1,13 - 1,37 | 0.78 | 0,84 - 0,88 | 1,82 - 1,87 | 3,74 - 4,50 | 0,403 - 0,404
9 |  | 17 | 6,3/4 | 63 | 40 | 4 - 8 | 3,17 - 6,03 | 4,04 - 7,68 | 7 | 2.3 | 16,33 - 29,60 | 3,83 - 7,22 | 2,01 - 1,96 | 5,16 - 9,15 | 1,67 - 3,12 | 1,13 - 1,09 | 3,07 - 5,58 | 1,41 - 2,60 | 0,87 - 0,85 | 0,91 - 1,06 | 2,04 - 2,20 | 5,25 - 9,27 | 0,397 - 0,386
10 |  | 21 | 6,5/5* | 65 | 50 | 5 - 8 | 4,36 - 6,77 | 5,56 - 8,62 | 6 | 2 | 23,41 - 35,00 | 5,20 - 7,99 | 2,05 - 2,02 | 12,08 - 18,88 | 3,23 - 4,85 | 1,47 - 1,44 | 6,41 - 9,65 | 2,68 - 4,02 | 1,07 - 1,06 | 1,26 - 1,37 | 2,00 - 2,12 | 9,77 - 13,61 | 0,576 - 0,570
11 |  | 25 | 7/4,5 | 70 | 45 | 5 | 4.39 | 5.59 | 7.5 | 2.5 | 27.76 | 5.88 | 2.23 | 9.05 | 2.62 | 1.27 | 5.34 | 2.2 | 0.98 | 1.051 | 2.2809 | 9.12 | 0.406
12 |  | 26 | 7,5/5 | 75 | 60 | 5 - 8 | 4,79 - 7,43 | 6,10 - 9,46 | 8 | 2.7 | 34,81 - 52,38 | 6,81 - 10,52 | 2,39 - 2,40 | 12,47 - 18,52 | 3,25 - 4,88 | 1,43 - 1,40 | 7,24 - 10,87 | 2,73 - 4,14 | 1,09 - 1,07 | 1,17 - 1,29 | 2,39 - 2,52 | 12,00 - 17,80 | 0,436 - 0,430
13 |  | 30 | 8/5 | 80 | 50 | 5 - 6 | 4,99 -5,92 | 6,35 - 7,54 | 8 | 2.7 | 41,64 - 48,98 | 7,71 - 9,15 | 2,56 - 2,55 | 12,68 - 14,85 | 3,28 - 3,88 | 1,41 - 1,40 | 7,57 - 8,88 | 2,75 - 3,24 | 1,00 - 1,08 | 1,13 - 1,17 | 2,61 - 2,65 | 13,20 - 15,50 | 0,387 - 0,386
14 |  | 32 | 8/6* | 80 | 60 | 6 - 8 | 6,39 - 8,37 | 8,15 - 10,66 | 8 | 2.7 | 52,06 - 66,88 | 9,42 - 12,38 | 2,53 - 2,50 | 25,18 - 32,15 | 5,58 - 7,26 | 1,76 - 1,74 | 13,61 - 17,49 | 4,66 - 5,99 | 1,29 - 1,28 | 1,49 - 1,57 | 2,47 - 2,56 | 20,98 - 26,83 | 0,547 - 0,544
15 |  | 35 | 9/5,6 | 90 | 56 | 5,5 - 8 | 6,17 - 8,77 | 7,86 - 11,17 | 9 | 3 | 65,28 - 90,87 | 10,74 - 15,24 | 2,88 - 2,85 | 19,67 - 27,08 | 4,53 - 6,39 | 1,58 - 1,56 | 11,77 - 16,29 | 3,81 - 5,32 | 1,22 - 1,21 | 1,26 - 1,36 | 2,93 - 3,04 | 20,54 - 28,33 | 0,384 - 0,380
16 |  | 38 | 10/6,3 | 100 | 63 | 6 - 10 | 7,53 - 12,14 | 9,59 - 15,47 | 10 | 3.3 | 98,29 - 153,95 | 14,52 - 23,32 | 3,20 - 3,15 | 30,58 - 47,18 | 6,27 - 9,99 | 1,79 - 1,75 | 18,20 - 28,34 | 5,27 - 8,31 | 1,38 - 1,35 | 1,42 - 1,57 | 3,24 - 3,40 | 31,50 - 48,60 | 0,393 - 0,387
17 |  | 42 | 10/6,5* | 100 | 65 | 7 - 10 | 8,81 - 12,30 | 11,23 - 15,66 | 10 | 3.3 | 114,05 - 155,52 | 16,87 - 23,42 | 3,19 - 3,15 | 38,32 - 51,68 | 7,70 - 10,64 | 1,85 - 1,82 | 22,77 - 30,60 | 6,43 - 8,83 | 1,41 - 1,40 | 1,52 - 1,64 | 3,24 - 3,37 | 38,00 - 51,18 | 0,415 - 0,410
18 |  | 45 | 11/7 | 110 | 70 | 6,5 - 8 | 8,98- 10,93 | 11,44 -13,92 | 10 | 3.3 | 142,42 - 171,54 | 19,11 - 23,22 | 3,53 - 3,51 | 45,61 - 54,64 | 8,42 - 10,20 | 2,00 - 1,98 | 26,94 - 32,31 | 7,05 - 8,50 | 1,53 - 1,52 | 1,58 - 1,64 | 3,55 - 3,62 | 46,80 - 55,90 | 0,402 - 0,400
19 |  | 47 | 12,5/8 | 125 | 80 | 7 - 12 | 11,04 - 18,34 | 14,06 - 23,36 | 11 | 3.7 | 226,53 - 364,79 | 26,67 - 44,07 | 4,01 - 3,95 | 73,73 - 116,84 | 11,89 - 19,46 | 2,29 - 2,24 | 43,40 - 69,47 | 9,96 - 16,11 | 1,76 - 1,72 | 1,80 - 1,99 | 4,02 - 4,22 | 74,70 - 118,0 | 0,407 - 0,400
20 |  | 51 | 14/9 | 140 | 90 | 8 - 10 | 14,13 - 17,46 | 17,99 - 22,24 | 12 | 4 | 363,68 - 444,45 | 38,25 - 47,19 | 4,49 - 4,47 | 119,79 - 145,54 | 17,19 - 21,14 | 2.58 | 70,27 - 85,51 | 14,39 - 17,58 | 1,58 - 1,96 | 2,04 - 2,11 | 4,50 - 4,59 | 121,0 - 147,0 | 0,411 - 0,409
21 |  | 53 | 16/10 | 160 | 100 | 9 - 14 | 17,96 - 27,26 | 22,87 - 34,79 | 13 | 4.3 | 605,97 - 897,10 | 56,04 - 84,65 | 5,15 - 5,08 | 186,03 - 271,60 | 23,96 - 35,89 | 2,85 - 2,80 | 110,40 - 162,49 | 20,01 - 29,75 | 2,20 - 2,16 | 2,24 - 2,42 | 5,20 - 5,39 | 194,0 - 282,0 | 0,319 - 0,385
22 |  | 57 | 18/11 | 180 | 110 | 10 - 12 | 22,20 - 26,40 | 28,33 - 33,69 | 14 | 4.7 | 952,28 - 1122,56 | 78,59 - 93,33 | 5,80 - 5,77 | 276,37 - 324,09 | 32,27 - 38,20 | 3,12 - 3,10 | 165,44 - 194,28 | 26,96 - 31,83 | 2,42 - 2,40 | 2,44 - 2,51 | 5,89 - 5,98 | 295,0 - 348,0 | 0,376 - 0,374
23 |  | 59 | 20/12,5 | 200 | 125 | 11 - 16 | 27,37 - 39,07 | 34,86 - 49,76 | 14 | 4.7 | 1449,02 - 2026,08 | 107,31 - 152,41 | 6,45 - 6,38 | 446,36 - 616,66 | 45,98 - 64,80 | 3,58 - 3,52 | 263,84 - 366,99 | 38,27 - 53,56 | 2,75 - 2,72 | 2,79 - 2,99 | 6,51 - 6,71 | 465,0 - 643,0 | 0,392 - 0,388
Note on F3: Введите требуемую длину профиля в М
Note on F4: Введите требуемый вес профиля в КГ
Note on G3: Введите массу 1м профиля в КГ
В начало
r
r
R
X
X
X
0
y
0
t
t
y
y
b
u
u
a
B
2

## 3Швеллер с уклоном полок
РАСЧЕТ ВЕСА И ДЛИНЫ ПРОФИЛЯ
[7 empty] | 120 | 4.84 | 580.8 | кг
[7 empty] | 3 | 4.84 | 0.61983 | м
[6 empty] | площадь сечения |  | 6.16 |  | см2
[6 empty] | искомое значение |  | 50 |  | мм
ШВЕЛЛЕРЫ СТАЛЬНЫЕ ГОРЯЧЕКАТАННЫЕ по ГОСТ 8240-89 (с уклоном внутренних граней полок)
| № | [6 empty] | Площадь сечения, | Масса | Ось x-x | Ось x-x | Ось x-x | Ось x-x | Ось y-y | Ось y-y | Ось y-y
| профиля | h | b | s | t | R | r | F | 1м | Jx | Wx | ix | Sx | Jy | Wy | iy | Z0
№ |  | мм | мм | мм | мм | мм | мм | см2 | кг | см4 | см3 | см | см3 | см4 | см3 | см | см
1 | 5 | 50 | 32 | 4.4 | 7 | 6 | 2.5 | 6.16 | 4.84 | 22.8 | 9.1 | 1.92 | 5.59 | 5.61 | 2.75 | 0.95 | 1.16
2 | 6.5 | 65 | 36 | 4.4 | 7.2 | 6 | 2.5 | 7.51 | 5.9 | 48.6 | 15 | 2.54 | 9 | 8.7 | 3.68 | 1.08 | 1.24
3 | 8 | 80 | 40 | 4.5 | 7.4 | 6.5 | 2.5 | 8.98 | 7.05 | 89.4 | 22.4 | 3.16 | 13 | 12.8 | 4.75 | 1.19 | 1.31
4 | 10 | 100 | 46 | 4.5 | 7.6 | 7 | 3 | 10.9 | 8.59 | 174 | 34.8 | 3.99 | 20.4 | 20.4 | 6.46 | 1.37 | 1.44
5 | 12 | 120 | 52 | 4.8 | 7.8 | 7.5 | 3 | 13.3 | 10.4 | 304 | 50.6 | 4.78 | 29.6 | 31.2 | 8.52 | 1.53 | 1.54
6 | 14 | 140 | 58 | 4.9 | 8.1 | 8 | 3 | 15.6 | 12.3 | 491 | 70.2 | 5.6 | 40.8 | 45.4 | 11 | 1.7 | 1.67
7 | 16 | 160 | 64 | 5 | 8.4 | 8.5 | 3.5 | 18.1 | 14.2 | 747 | 93.4 | 6.42 | 54.1 | 63.3 | 13.8 | 1.87 | 1.8
8 | 16а | 160 | 68 | 5 | 9 | 8.5 | 3.5 | 19.5 | 15.3 | 823 | 103 | 6.49 | 59.4 | 78.8 | 16.4 | 2.01 | 2
9 | 18 | 180 | 70 | 5.1 | 8.7 | 9 | 3.5 | 20.7 | 16.3 | 1090 | 121 | 7.24 | 69.8 | 86 | 17 | 2.04 | 1.94
10 | 18а | 180 | 74 | 5.1 | 9.3 | 9 | 3.5 | 22.2 | 17.4 | 1190 | 132 | 7.32 | 76.1 | 105 | 20 | 2.18 | 2.13
11 | 20 | 200 | 76 | 5.2 | 9 | 9.5 | 4 | 23.4 | 18.4 | 1520 | 152 | 8.07 | 87.8 | 113 | 20.5 | 2.2 | 2.07
12 | 22 | 220 | 82 | 5.4 | 9.5 | 10 | 4 | 26.7 | 21 | 2110 | 192 | 8.89 | 110 | 151 | 25.1 | 2.37 | 2.21
13 | 24 | 240 | 90 | 5.6 | 10 | 10.5 | 4 | 30.6 | 24 | 2900 | 242 | 9.73 | 139 | 208 | 31.6 | 2.6 | 2.42
14 | 27 | 270 | 95 | 6 | 10.5 | 11 | 4.5 | 35.2 | 27.7 | 4160 | 308 | 10.9 | 178 | 262 | 37.3 | 2.73 | 2.47
15 | 30 | 300 | 100 | 6.5 | 11 | 12 | 5 | 40.5 | 31.8 | 5810 | 387 | 12 | 224 | 327 | 43.6 | 2.84 | 2.52
16 | 33 | 330 | 105 | 7 | 11.7 | 13 | 5 | 46.5 | 36.5 | 7980 | 484 | 13.1 | 281 | 410 | 51.8 | 2.97 | 2.59
17 | 36 | 360 | 110 | 7.5 | 12.6 | 14 | 6 | 53.4 | 41.9 | 10820 | 601 | 14.2 | 350 | 513 | 61.7 | 3.1 | 2.68
18 | 40 | 400 | 115 | 8 | 13.5 | 15 | 6 | 61.5 | 48.3 | 15220 | 761 | 15.7 | 444 | 642 | 73.4 | 3.23 | 2.75
1 | № швеллера
2 | h - высота швеллера (мм)
3 | b - ширина полки (мм)
4 | s - толщина стенки (мм)
5 | t - толщина полки (мм)
6 | R - радиус внутреннего закругления (мм) | [7 empty] | 2 | Результат раскрывающегося списка 2
7 | r - радиус закругления полки (мм) | [7 empty] | 1 | Результат раскрывающегося списка 3
8 | F - площадь сечения (см2)
9 | Масса 1м (кг)
10 | Jx - момент инерции(см4)
11 | Wx - момент сопротивления (см3)
12 | ix - радиус инерции (см)
13 | Sx - статический момент полусечения (см3)
14 | Jy - момент инерции(см4)
15 | Wy - момент сопротивления (см3)
16 | iy - радиус инерции (см)
17 | Zo - расстояние от оси Y-Y до наружной грани стенки (см)
Масса стали принята равной 7860 кг/м3 или 0,00786 кг/см3 или 7,86 г/см3
| Переводной коэффициент Mасса/Sплощ. Сечения = | 0.78522
Note on K3: Введите требуемую длину профиля в М
Note on K4: Введите требуемый вес в КГ
Note on L3: Введите массу 1м профиля в КГ
В начало
b
y
s
t
h
z
0
y
X
X
b -s
2
R
r
3

## 4Швеллер с параллельн. полками
РАСЧЕТ ВЕСА И ДЛИНЫ ПРОФИЛЯ
[8 empty] | 8.59 | 0 | кг
[7 empty] | 100 | 8.59 | 11.6414 | м
[6 empty] | площадь сечения |  | 10.9 |  | см2
[6 empty] | искомое значение |  | 10 П |  | №
ШВЕЛЛЕРЫ СТАЛЬНЫЕ ГОРЯЧЕКАТАННЫЕ по ГОСТ 8240-89 (с параллельными гранями полок)
| № | [6 empty] | Площадь сечения, | Масса | Ось x-x | Ось x-x | Ось x-x | Ось x-x | Ось y-y | Ось y-y | Ось y-y
| профиля | h | b | s | t | R | r | F | 1м | Jx | Wx | ix | Sx | Jy | Wy | iy | Z0
№ |  | мм | мм | мм | мм | мм | мм | см2 | кг | см4 | см3 | см | см3 | см4 | см3 | см | см
1 | 5 П | 50 | 32 | 4.4 | 7 | 6 | 3.5 | 6.16 | 4.84 | 22.8 | 9.1 | 1.92 | 5.61 | 5.95 | 2.99 | 0.98 | 1.21
2 | 6,5 П | 65 | 36 | 4.4 | 7.2 | 6 | 3.5 | 7.51 | 5.9 | 48.8 | 15 | 2.55 | 9.02 | 9.35 | 4.06 | 1.12 | 1.29
3 | 8 П | 80 | 40 | 4.5 | 7.4 | 6.5 | 3.5 | 8.98 | 7.05 | 89.8 | 22.5 | 3.16 | 13.3 | 13.9 | 3.31 | 1.24 | 1.38
4 | 10 П | 100 | 46 | 4.5 | 7.6 | 7 | 4 | 10.9 | 8.59 | 175 | 34.9 | 3.99 | 20.5 | 22.6 | 7.37 | 1.44 | 1.53
5 | 12 П | 120 | 52 | 4.8 | 7.8 | 7.5 | 4.5 | 13.3 | 10.4 | 305 | 50.8 | 4.79 | 29.7 | 34.9 | 9.84 | 1.62 | 1.66
6 | 14 П | 140 | 58 | 4.9 | 8.1 | 8 | 4.5 | 15.6 | 12.3 | 493 | 70.4 | 5.61 | 40.9 | 51.5 | 12.9 | 1.81 | 1.82
7 | 16 П | 160 | 64 | 5 | 8.4 | 8.5 | 5 | 18.1 | 14.2 | 750 | 93.8 | 6.44 | 54.3 | 72.8 | 16.4 | 2 | 1.97
8 | 16а П | 160 | 68 | 5 | 9 | 8.5 | 5 | 19.5 | 15.3 | 827 | 103 | 6.51 | 59.5 | 90.5 | 19.6 | 2.15 | 2.19
9 | 18 П | 180 | 70 | 5.1 | 8.7 | 9 | 5 | 20.7 | 16.3 | 1090 | 121 | 7.26 | 70 | 100 | 20.6 | 2.2 | 2.14
10 | 18а П | 180 | 74 | 5.1 | 9.3 | 9 | 5 | 22.2 | 17.4 | 1200 | 133 | 7.34 | 76.3 | 123 | 24.3 | 2.35 | 2.36
11 | 20 П | 200 | 76 | 5.2 | 9 | 9.5 | 5.5 | 23.4 | 18.4 | 1530 | 153 | 8.08 | 88 | 134 | 25.2 | 2.39 | 2.3
12 | 22 П | 220 | 82 | 5.4 | 9.5 | 10 | 6 | 26.7 | 21 | 2120 | 193 | 8.9 | 111 | 178 | 31 | 2.58 | 2.47
13 | 24 П | 240 | 90 | 5.6 | 10 | 10.5 | 6 | 30.6 | 24 | 2910 | 243 | 9.75 | 139 | 248 | 39.5 | 2.85 | 2.72
14 | 27 П | 270 | 95 | 6 | 10.5 | 11 | 6.5 | 35.2 | 27.7 | 4180 | 310 | 10.9 | 178 | 314 | 46.7 | 2.99 | 2.78
15 | 30 П | 300 | 100 | 6.5 | 11 | 12 | 7 | 40.5 | 31.8 | 5830 | 389 | 12 | 224 | 393 | 54.8 | 3.12 | 2.83
16 | 33 П | 330 | 105 | 7 | 11.7 | 13 | 7.5 | 46.5 | 36.5 | 8010.8 | 486 | 13.1 | 281 | 491 | 64.6 | 3.25 | 2.9
17 | 36 П | 360 | 110 | 7.5 | 12.6 | 14 | 8.5 | 53.4 | 41.9 | 10850 | 603 | 14.3 | 350 | 611 | 76.3 | 3.38 | 2.99
18 | 40 П | 400 | 115 | 8 | 13.5 | 15 | 9 | 61.5 | 48.3 | 15260 | 763 | 15.8 | 445 | 760 | 89.9 | 3.51 | 3.05
1 | № швеллера
2 | h - высота швеллера (мм)
3 | b - ширина полки (мм)
4 | s - толщина стенки (мм)
5 | t - толщина полки (мм)
6 | R - радиус внутреннего закругления (мм) | [7 empty] | 1 | Результат раскрывающегося списка 1
7 | r - радиус закругления полки (мм) | [7 empty] | 4 | Результат раскрывающегося списка 3
8 | F - площадь сечения (см2)
9 | Масса 1м (кг)
10 | Jx - момент инерции(см4)
11 | Wx - момент сопротивления (см3)
12 | ix - радиус инерции (см)
13 | Sx - статический момент полусечения (см3)
14 | Jy - момент инерции(см4)
15 | Wy - момент сопротивления (см3)
16 | iy - радиус инерции (см)
17 | Zo - расстояние от оси Y-Y до наружной грани стенки (см)
Note on K3: Введите требуемую длину профиля в М
Note on K4: Введите требуемый вес в КГ
Note on L3: Масса 1м профиля в КГ
В начало
y
t
z
0
h
b
X
X
R
r
s
y
4

## 5Швеллеры специальные
РАСЧЕТ ВЕСА И ДЛИНЫ ПРОФИЛЯ
[8 empty] | 23 | 0 | кг
[7 empty] | 5 | 23 | 0.21739 | м
[6 empty] | площадь сечения |  | 29.3 |  | см2
[6 empty] | искомое значение |  | 180 |  | мм
…ШВЕЛЛЕРЫ СТАЛЬНЫЕ СПЕЦИАЛЬНЫЕ по ГОСТ 19425-74
| № | [6 empty] | Площадь сечения, | Масса | Ось x-x | Ось x-x | Ось x-x | Ось x-x | Ось y-y | Ось y-y | Ось y-y
| профиля | h | b | s | t | R | r | F | 1м | Jx | Wx | ix | Sx | Jy | Wy | iy | Z0
№ |  | мм | мм | мм | мм | мм | мм | см2 | кг | см4 | см3 | см | см3 | см4 | см3 | см | см
1 | 18С | 180 | 68 | 7 | 10.5 | 10.5 | 5.3 | 25.7 | 20.2 | 1272 | 141 | 7.04 | 83.5 | 98.5 | 20.1 | 1.96 | 1.88
2 | 18Са | 180 | 70 | 9 | 10.5 | 10.5 | 5.3 | 29.3 | 23 | 1370 | 152 | 6.84 | 91.6 | 111 | 21.3 | 1.95 | 1.84
3 | 20С | 200 | 73 | 7 | 11 | 11 | 5.5 | 28.8 | 22.6 | 1780 | 178 | 7.86 | 104.7 | 128 | 24.2 | 2.11 | 2.01
4 | 30С | 300 | 87 | 9.5 | 13.5 | 13.5 | 6.8 | 49.6 | 39.1 | 6500 | 433 | 11.4 | 259.7 | 289 | 44 | 2.41 | 2.13
Масса стали принята равной 7860 кг/м3 или 0,00786 кг/см3 или 7,86 г/см3
[9 empty] | Переводной коэффициент Mасса/Sплощ. Сечения = | 0.78522
1 | № швеллера
2 | h - высота швеллера (мм)
3 | b - ширина полки (мм)
4 | s - толщина стенки (мм)
5 | t - толщина полки (мм)
6 | R - радиус внутреннего закругления (мм) | [7 empty] | 2 | Результат раскрывающегося списка 1
7 | r - радиус закругления полки (мм) | [7 empty] | 2 | Результат раскрывающегося списка 3
8 | F - площадь сечения (см2)
9 | Масса 1м (кг)
10 | Jx - момент инерции(см4)
11 | Wx - момент сопротивления (см3)
12 | ix - радиус инерции (см)
13 | Sx - статический момент полусечения (см3)
14 | Jy - момент инерции(см4)
15 | Wy - момент сопротивления (см3)
16 | iy - радиус инерции (см)
17 | Zo - расстояние от оси Y-Y до наружной грани стенки (см)
Note on K3: Введите требуемую длину профиля в М
Note on K4: Введите требуемый вес в КГ
Note on L3: Масса 1м профиля в КГ
В начало
b
y
s
t
h
z
0
y
X
X
b -s
2
R
r
5

## 6Двутавр
РАСЧЕТ ВЕСА И ДЛИНЫ ПРОФИЛЯ
[7 empty] | 10 | 9.46 | 94.6 | кг
[7 empty] | 2 | 9.46 | 0.21142 | м
[6 empty] | площадь сечения |  | 12 |  | см2
[6 empty] | искомое значение |  | 10 |  | №
ДВУТАВРЫ СТАЛЬНЫЕ ГОРЯЧЕКАТАННЫЕ по ГОСТ 8239-89
| № | [6 empty] | Площадь сечения, | Масса | Ось x-x | Ось x-x | Ось x-x | Ось x-x | Ось y-y | Ось y-y | Ось y-y
| профиля | h | b | s | t | R | r | F | 1м | Jx | Wx | ix | Sx | Jy | Wy | iy
№ |  | мм | мм | мм | мм | мм | мм | см2 | кг | см4 | см3 | см | см3 | см4 | см3 | см
1 | 10 | 100 | 55 | 4.5 | 7.2 | 7 | 2.5 | 12 | 9.46 | 198 | 39.7 | 4.06 | 23 | 17.9 | 6.49 | 1.22
2 | 12 | 120 | 64 | 4.8 | 7.3 | 7.5 | 3 | 14.7 | 11.5 | 350 | 58.4 | 4.88 | 33.7 | 27.9 | 8.72 | 1.38
3 | 14 | 140 | 73 | 4.9 | 7.5 | 8 | 3 | 17.4 | 13.7 | 572 | 81.7 | 5.73 | 46.8 | 41.9 | 11.5 | 1.55
4 | 16 | 160 | 81 | 5 | 7.8 | 8.5 | 3.5 | 20.2 | 15.9 | 873 | 109 | 6.57 | 62.3 | 58.6 | 14.5 | 1.7
5 | 18 | 180 | 90 | 5.1 | 8.1 | 9 | 3.5 | 23.4 | 18.4 | 1290 | 143 | 7.42 | 81.4 | 82.6 | 18.4 | 1.88
6 | 20 | 200 | 100 | 5.2 | 8.4 | 9.5 | 4 | 26.8 | 21 | 1840 | 184 | 8.28 | 104 | 115 | 23.1 | 2.07
7 | 22 | 220 | 110 | 5.4 | 8.7 | 10 | 4 | 30.6 | 24 | 2550 | 232 | 9.13 | 131 | 157 | 28.6 | 2.27
8 | 24 | 240 | 115 | 5.6 | 9.5 | 10.5 | 4 | 34.8 | 27.3 | 3460 | 289 | 9.97 | 163 | 198 | 34.5 | 2.37
9 | 27 | 270 | 125 | 6 | 9.8 | 11 | 4.5 | 40.2 | 31.5 | 5010 | 371 | 11.2 | 210 | 260 | 41.5 | 2.54
10 | 30 | 300 | 135 | 6.5 | 10.2 | 12 | 5 | 46.5 | 36.5 | 7080 | 472 | 12.3 | 268 | 337 | 49.9 | 2.69
11 | 33 | 330 | 140 | 7 | 11.2 | 13 | 5 | 53.8 | 42.2 | 9840 | 597 | 13.5 | 339 | 419 | 59.9 | 2.79
12 | 36 | 360 | 145 | 7.5 | 12.3 | 14 | 6 | 61.9 | 48.6 | 13380 | 743 | 14.7 | 423 | 516 | 71.1 | 2.89
13 | 40 | 400 | 155 | 8.3 | 13 | 15 | 6 | 72.6 | 57 | 19062 | 953 | 16.2 | 545 | 667 | 86.1 | 3.03
14 | 45 | 450 | 160 | 9 | 14.2 | 16 | 7 | 84.7 | 66.5 | 27696 | 1231 | 18.1 | 708 | 808 | 101 | 3.09
15 | 50 | 500 | 170 | 10 | 15.2 | 17 | 7 | 100 | 78.5 | 39727 | 1589 | 19.9 | 919 | 1043 | 123 | 3.23
16 | 55 | 550 | 180 | 11 | 16.5 | 18 | 7 | 118 | 92.6 | 55962 | 2035 | 21.8 | 1181 | 1356 | 151 | 3.39
17 | 60 | 600 | 190 | 12 | 17.8 | 20 | 8 | 138 | 108 | 76806 | 2560 | 23.6 | 1491 | 1725 | 182 | 3.54
1 | № двутавра
2 | h - высота двутавра (мм)
3 | b - ширина полки (мм)
4 | s - толщина стенки (мм)
5 | t - толщина полки (мм)
6 | R - радиус внутреннего закругления (мм) | [7 empty] | 1 | Результат раскрывающегося списка 1
7 | r - радиус закругления полки (мм) | [7 empty] | 1 | Результат раскрывающегося списка 3
8 | F - площадь сечения (см2)
9 | Масса 1м (кг)
10 | Jx - момент инерции(см4)
11 | Wx - момент сопротивления (см3)
12 | ix - радиус инерции (см)
13 | Sx - статический момент полусечения (см3)
14 | Jy - момент инерции(см4)
15 | Wy - момент сопротивления (см3)
16 | iy - радиус инерции (см)
Note on K3: Введите требуемую длину профиля в М
Note on K4: Введите требуемый вес в КГ
Note on L3: Масса 1м профиля в КГ
В начало
r
h
y
y
b
t
X
X
s
R
b - s
4
6

## 7Двут с парал. полк.норм.
РАСЧЕТ ВЕСА И ДЛИНЫ ПРОФИЛЯ
[7 empty] | 20 | 12.7 | 254 | кг
[7 empty] | 830 | 12.7 | 65.3543 | м
[6 empty] | площадь сечения |  | 16.18 |  | см2
[6 empty] | искомое значение |  | 157 |  | мм
ДВУТАВРЫ СТАЛЬНЫЕ ГОРЯЧЕКАТАННЫЕ С ПАРАЛЛЕЛЬНЫМИ ГРАНЯМИ ПОЛОК
(нормальные двутавры) по ГОСТ 26020-83
| № | [5 empty] | Площадь сечения, | Масса | Ось x-x | Ось x-x | Ось x-x | Ось x-x | Ось y-y | Ось y-y | Ось y-y
| профиля | h | b | s | t | r | F | 1м | Jx | Wx | Sx | ix | Jy | Wy | iy
№ |  | мм | мм | мм | мм | мм | см2 | кг | см4 | см3 | см3 | см | см4 | см3 | см
1 | 10Б1 | 100 | 55 | 4.1 | 5.7 | 7 | 10.32 | 8.1 | 171 | 34.2 | 19.7 | 4.07 | 15.9 | 5.8 | 1.24
2 | 12Б1 | 117.6 | 64 | 3.8 | 5.1 | 7 | 11.03 | 8.7 | 257 | 43.8 | 24.9 | 4.83 | 22.4 | 7 | 1.42
3 | 12Б2 | 120 | 64 | 4.4 | 6.3 | 7 | 13.21 | 10.4 | 318 | 53 | 30.4 | 4.9 | 27.7 | 8.6 | 1.45
4 | 14Б1 | 137.4 | 73 | 3.8 | 5.6 | 7 | 13.39 | 10.5 | 435 | 63.3 | 35.8 | 5.7 | 36.4 | 10 | 1.65
5 | 14Б2 | 140 | 73 | 4.7 | 6.9 | 7 | 16.43 | 12.9 | 541 | 77.3 | 44.2 | 5.74 | 44.9 | 12.3 | 1.65
6 | 16Б1 | 157 | 82 | 4 | 5.9 | 9 | 16.18 | 12.7 | 689 | 87.8 | 49.5 | 6.53 | 54.4 | 13.3 | 1.83
7 | 16Б2 | 160 | 82 | 5 | 7.4 | 9 | 20.09 | 15.8 | 869 | 108.7 | 61.9 | 6.58 | 68.3 | 16.6 | 1.81
8 | 18Б1 | 177 | 91 | 4.3 | 6.5 | 9 | 19.58 | 15.4 | 1063 | 120.1 | 67.7 | 7.37 | 81.9 | 18 | 2.04
9 | 18Б2 | 180 | 91 | 5.3 | 8 | 9 | 23.95 | 18 | 1317 | 146.3 | 83.2 | 7.41 | 100.8 | 22.2 | 2.05
10 | 20Б1 | 200 | 100 | 5.6 | 8.5 | 12 | 28.49 | 22.4 | 1943 | 194.3 | 110.3 | 8.26 | 142.3 | 28.5 | 2.23
11 | 23Б1 | 230 | 110 | 5.6 | 9 | 12 | 32.91 | 25.8 | 2996 | 280.5 | 147.2 | 9.54 | 200.3 | 36.4 | 2.47
12 | 26Б1 | 258 | 120 | 5.8 | 8.5 | 12 | 35.66 | 28 | 4024 | 312 | 176.6 | 10.63 | 245.6 | 40.9 | 2.63
13 | 26Б2 | 261 | 120 | 6 | 10 | 12 | 39.7 | 31.2 | 4654 | 356.6 | 201.5 | 10.83 | 288.8 | 48.1 | 2.7
14 | 30Б1 | 296 | 140 | 5.8 | 8.5 | 15 | 41.92 | 32.9 | 6328 | 427 | 240 | 12.29 | 390 | 55.7 | 3.05
15 | 30Б2 | 299 | 140 | 6 | 10 | 15 | 46.67 | 36.6 | 7293 | 487.8 | 273.8 | 12.5 | 458.6 | 65.5 | 3.13
16 | 35Б1 | 346 | 155 | 6.2 | 8.5 | 18 | 49.53 | 38.9 | 10060 | 581.7 | 328.6 | 14.25 | 529.6 | 68.3 | 3.27
17 | 35Б2 | 349 | 155 | 6.5 | 10 | 18 | 55.17 | 43.3 | 11550 | 662.2 | 373 | 14.47 | 622.9 | 80.4 | 3.36
18 | 40Б1 | 392 | 165 | 7 | 9.5 | 21 | 61.25 | 48.1 | 15750 | 803.6 | 456 | 16.03 | 714.9 | 86.7 | 3.42
19 | 40Б2 | 396 | 165 | 7.5 | 11.5 | 21 | 69.72 | 54.7 | 18530 | 935.7 | 529.7 | 16.3 | 865 | 104.8 | 3.52
20 | 45Б1 | 443 | 180 | 7.3 | 11 | 21 | 76.23 | 59.8 | 24940 | 1125.8 | 639.5 | 18.09 | 1073.7 | 119.3 | 3.75
21 | 45Б2 | 447 | 180 | 8.4 | 13 | 21 | 86.96 | 67.5 | 28870 | 1291.9 | 732.9 | 18.32 | 1269 | 141 | 3.84
22 | 50Б1 | 482 | 200 | 8.8 | 12 | 21 | 92.98 | 73 | 37160 | 1511 | 850.4 | 19.99 | 1606 | 160.6 | 4.16
23 | 50Б2 | 486 | 200 | 9.2 | 14 | 21 | 102.8 | 80.7 | 42390 | 1709 | 970.2 | 20.3 | 1873 | 187.3 | 4.27
24 | 55Б1 | 543 | 220 | 9.5 | 13.5 | 24 | 113.37 | 89 | 55680 | 2051 | 1165 | 22.16 | 2404 | 218.6 | 4.61
25 | 55Б2 | 547 | 220 | 10 | 15.5 | 24 | 124.75 | 97.9 | 62790 | 2296 | 1302 | 22.43 | 2760 | 250.9 | 4.7
26 | 60Б1 | 593 | 230 | 10.5 | 15.5 | 24 | 135.26 | 106.2 | 78760 | 2656 | 1512 | 24.13 | 3154 | 274.3 | 4.83
27 | 60Б2 | 597 | 230 | 11 | 17.5 | 24 | 147.3 | 115.6 | 87640 | 2936 | 1669 | 24.39 | 3561 | 309.6 | 4.92
28 | 70Б1 | 691 | 260 | 12 | 15.5 | 24 | 164.7 | 129.3 | 125930 | 3645 | 2095 | 27.65 | 4556 | 350.5 | 5.26
29 | 70Б2 | 697 | 260 | 12.5 | 18.5 | 24 | 183.6 | 144.2 | 145912 | 4187 | 2393 | 28.19 | 5437 | 418.2 | 5.44
30 | 80Б1 | 791 | 280 | 13.5 | 17 | 26 | 203.2 | 159.5 | 199500 | 5044 | 2917 | 31.33 | 6244 | 446 | 5.54
31 | 80Б2 | 796 | 280 | 14 | 20.5 | 26 | 226.6 | 177.9 | 232200 | 5820 | 3343 | 32.01 | 7527 | 537.6 | 5.76
32 | 90Б1 | 893 | 300 | 15 | 18.5 | 30 | 247.1 | 194 | 304400 | 6817 | 3964 | 35.09 | 8365 | 557.6 | 5.82
33 | 90Б2 | 900 | 300 | 15.5 | 22 | 30 | 272.4 | 213.8 | 349200 | 7760 | 4480 | 35.8 | 9943 | 662.8 | 6.04
34 | 100Б1 | 990 | 320 | 16 | 21 | 30 | 293.82 | 230.6 | 446000 | 9011 | 5234 | 38.96 | 11520 | 719.9 | 6.26
35 | 100Б2 | 998 | 320 | 17 | 25 | 30 | 328.9 | 258.2 | 516400 | 10350 | 5980 | 39.62 | 13710 | 836.9 | 6.46
36 | 100Б3 | 1006 | 320 | 18 | 29 | 30 | 364 | 285.7 | 587700 | 11680 | 6736 | 40.18 | 15900 | 993.9 | 6.61
37 | 100Б4 | 1013 | 320 | 19 | 32.5 | 30 | 400.6 | 314.5 | 655400 | 12940 | 7470 | 40.45 | 17830 | 1114.3 | 6.67
1 | № двутавра
2 | h - высота двутавра (мм)
3 | b - ширина полки (мм)
4 | s - толщина стенки (мм)
5 | t - толщина полки (мм)
6 | r - радиус сопряжения (мм) | [7 empty] | 2 | Результат раскрывающегося списка 1
7 | F - площадь сечения (см2) | [7 empty] | 6 | Результат раскрывающегося списка 2
8 | Масса 1м (кг)
9 | Jx - момент инерции(см4)
10 | Wx - момент сопротивления (см3)
11 | Sx - статический момент полусечения (см3)
12 | ix - радиус инерции (см)
13 | Jy - момент инерции(см4)
14 | Wy - момент сопротивления (см3)
15 | iy - радиус инерции (см)
Note on K3: Введите требуемую длину профиля в М
Note on K4: Введите требуемый вес в КГ
Note on L3: Масса 1м профиля в КГ
В начало
r
h
y
y
b
t
b
4
X
X
s
7

## 8Двут. с парал. полк. широкоп.
РАСЧЕТ ВЕСА И ДЛИНЫ ПРОФИЛЯ
[7 empty] | 20 | 82.2 | 1644 | кг
[7 empty] | 830 | 82.2 | 10.0973 | м
[6 empty] | площадь сечения |  | 104.74 |  | см2
[6 empty] | искомое значение |  | 35Ш2
ДВУТАВРЫ СТАЛЬНЫЕ ГОРЯЧЕКАТАННЫЕ С ПАРАЛЛЕЛЬНЫМИ ГРАНЯМИ ПОЛОК
(широкополочные двутавры) по ГОСТ 26020-83
| № | [5 empty] | Площадь сечения, | Масса | Ось x-x | Ось x-x | Ось x-x | Ось x-x | Ось y-y | Ось y-y | Ось y-y
| профиля | h | b | s | t | r | F | 1м | Jx | Wx | Sx | ix | Jy | Wy | iy
п/п |  | мм | мм | мм | мм | мм | см2 | кг | см4 | см3 | см3 | см | см4 | см3 | см
1 | 20Ш1 | 193 | 150 | 6 | 9 | 13 | 38.95 | 30.6 | 2660 | 275 | 153 | 8.26 | 507 | 67.6 | 3.61
2 | 23Ш1 | 226 | 155 | 6.5 | 10 | 14 | 46.08 | 36.2 | 4260 | 377 | 210 | 9.62 | 622 | 80.2 | 3.67
3 | 26Ш1 | 251 | 180 | 7 | 10 | 16 | 54.37 | 42.7 | 6225 | 496 | 276 | 10.7 | 974 | 108.2 | 4.23
4 | 26Ш2 | 255 | 180 | 7.5 | 12 | 16 | 62.73 | 49.2 | 7429 | 583 | 325 | 10.88 | 1138 | 129.8 | 4.31
5 | 30Ш1 | 291 | 200 | 8 | 11 | 18 | 68.31 | 53.6 | 10400 | 715 | 398 | 12.34 | 1470 | 147 | 4.64
6 | 30Ш2 | 295 | 200 | 8.5 | 13 | 18 | 77.65 | 61 | 12200 | 827 | 452 | 12.53 | 1737 | 173.7 | 4.73
7 | 30Ш3 | 299 | 200 | 9 | 15 | 18 | 87 | 68.3 | 14040 | 939 | 523 | 12.7 | 2004 | 200.4 | 4.8
8 | 35Ш1 | 338 | 250 | 9.5 | 12.5 | 20 | 95.67 | 75.1 | 19790 | 1171 | 651 | 14.38 | 3260 | 261 | 5.84
9 | 35Ш2 | 341 | 250 | 10 | 14 | 20 | 104.74 | 82.2 | 22070 | 1295 | 721 | 14.52 | 3650 | 292 | 5.9
10 | 35Ш3 | 345 | 250 | 10.5 | 16 | 20 | 116.3 | 91.3 | 25140 | 1458 | 813 | 14.7 | 4170 | 334 | 5.99
11 | 40Ш1 | 388 | 300 | 9.5 | 14 | 22 | 122.4 | 96.1 | 34360 | 1771 | 976 | 16.76 | 6306 | 420 | 7.18
12 | 40Ш2 | 392 | 300 | 11.5 | 16 | 22 | 141.6 | 111.1 | 39700 | 2025 | 1125 | 16.75 | 7209 | 481 | 7.14
13 | 40Ш3 | 396 | 300 | 12.5 | 18 | 22 | 157.2 | 123.4 | 44740 | 2260 | 1259 | 16.87 | 8111 | 541 | 7.18
14 | 50Ш1 | 484 | 300 | 11 | 15 | 26 | 145.7 | 114.4 | 60930 | 2518 | 1403 | 20.45 | 6762 | 451 | 6.81
15 | 50Ш2 | 489 | 300 | 14.5 | 17.5 | 26 | 176.6 | 138.7 | 72530 | 2967 | 1676 | 20.26 | 7900 | 526 | 6.69
16 | 50Ш3 | 495 | 300 | 15.5 | 20.5 | 26 | 199.2 | 156.4 | 84200 | 3402 | 1923 | 20.56 | 9250 | 617 | 6.81
17 | 50Ш4 | 501 | 300 | 16.5 | 23.5 | 26 | 221.7 | 174.1 | 96150 | 3838 | 2173 | 20.82 | 10600 | 707 | 6.92
18 | 60Ш1 | 580 | 320 | 12 | 17 | 28 | 181.1 | 142.1 | 107300 | 3701 | 2068 | 24.35 | 9302 | 581 | 7.17
19 | 60Ш2 | 587 | 320 | 16 | 20.5 | 28 | 225.3 | 176.9 | 131800 | 4490 | 2344 | 24.19 | 11230 | 702 | 7.06
20 | 60Ш3 | 595 | 320 | 18 | 24.5 | 28 | 261.8 | 205.5 | 156900 | 5273 | 2997 | 24.48 | 13420 | 839 | 7.16
21 | 60Ш4 | 603 | 320 | 20 | 28.5 | 28 | 298.34 | 234.2 | 182500 | 6055 | 3455 | 24.73 | 15620 | 976 | 7.23
22 | 70Ш1 | 683 | 320 | 13.5 | 19 | 30 | 216.4 | 169.9 | 172000 | 5036 | 2843 | 28.19 | 10400 | 650 | 6.93
23 | 70Ш2 | 691 | 320 | 15 | 23 | 30 | 251.7 | 197.6 | 205500 | 5949 | 3360 | 28.58 | 12590 | 787 | 7.07
24 | 70Ш3 | 700 | 320 | 18 | 27.5 | 30 | 299.8 | 235.4 | 247100 | 7059 | 4017 | 28.72 | 15070 | 942 | 7.09
25 | 70Ш4 | 708 | 320 | 20.5 | 31.5 | 30 | 341.6 | 268.1 | 284400 | 8033 | 4598 | 28.83 | 17270 | 1079 | 7.11
26 | 70Ш5 | 718 | 320 | 23 | 35.5 | 30 | 389.7 | 305.9 | 330600 | 9210 | 5298 | 29.13 | 20020 | 1251 | 7.17
1 | № двутавра
2 | h - высота двутавра (мм)
3 | b - ширина полки (мм)
4 | s - толщина стенки (мм)
5 | t - толщина полки (мм)
6 | r - радиус сопряжения (мм) | [7 empty] | 1 | Результат раскрывающегося списка 1
7 | F - площадь сечения (см2) | [7 empty] | 9 | Результат раскрывающегося списка 3
8 | Масса 1м (кг)
9 | Jx - момент инерции(см4)
10 | Wx - момент сопротивления (см3)
11 | Sx - статический момент полусечения (см3)
12 | ix - радиус инерции (см)
13 | Jy - момент инерции(см4)
14 | Wy - момент сопротивления (см3)
15 | iy - радиус инерции (см)
Note on K3: Введите требуемую длину профиля в М
Note on K4: Введите требуемый вес в КГ
Note on L3: Масса 1м профиля в КГ
В начало
r
h
y
y
b
t
b
4
X
X
s
8

## 9Двут. с парал. полк. колонны
РАСЧЕТ ВЕСА И ДЛИНЫ ПРОФИЛЯ
[7 empty] | 20 | 46.9 | 938 | кг
[7 empty] | 830 | 46.9 | 17.6972 | м
[6 empty] | площадь сечения |  | 59.7 |  | см2
[6 empty] | искомое значение |  | 20К2 |  | №
ДВУТАВРЫ СТАЛЬНЫЕ ГОРЯЧЕКАТАННЫЕ С ПАРАЛЛЕЛЬНЫМИ ГРАНЯМИ ПОЛОК
(колонные двутавры) по ГОСТ 26020-83
| № | [5 empty] | Площадь сечения, | Масса | Ось x-x | Ось x-x | Ось x-x | Ось x-x | Ось y-y | Ось y-y | Ось y-y
| профиля | h | b | s | t | r | F | 1м | Jx | Wx | Sx | ix | Jy | Wy | iy
п/п |  | мм | мм | мм | мм | мм | см2 | кг | см4 | см3 | см3 | см | см4 | см3 | см
1 | 20К1 | 195 | 200 | 6.5 | 10 | 13 | 52.82 | 41.5 | 3820 | 392 | 216 | 8.5 | 1334 | 133 | 5.03
2 | 20К2 | 198 | 200 | 7 | 11.5 | 13 | 59.7 | 46.9 | 4422 | 447 | 247 | 8.61 | 1534 | 153 | 5.07
3 | 23К1 | 227 | 240 | 7 | 10.5 | 14 | 65.51 | 52.2 | 6589 | 580 | 318 | 9.95 | 2421 | 202 | 6.03
4 | 23К2 | 230 | 240 | 8 | 12 | 14 | 75.77 | 59.5 | 7601 | 661 | 365 | 10.02 | 2766 | 231 | 6.04
5 | 26К1 | 255 | 260 | 8 | 12 | 16 | 83.08 | 65.2 | 10300 | 809 | 445 | 11.14 | 3517 | 271 | 6.51
6 | 26К2 | 258 | 260 | 9 | 13.5 | 16 | 93.19 | 73.2 | 11700 | 907 | 501 | 11.21 | 3957 | 304 | 6.52
7 | 26К3 | 262 | 260 | 10 | 15.5 | 16 | 109.9 | 83.1 | 13560 | 1035 | 576 | 11.32 | 4544 | 349 | 6.55
8 | 30К1 | 296 | 300 | 9 | 13.5 | 18 | 108 | 84.8 | 18110 | 1223 | 672 | 12.95 | 6079 | 405 | 7.5
9 | 30К2 | 300 | 300 | 10 | 15.5 | 18 | 122.7 | 96.3 | 20936 | 1395 | 771 | 13.05 | 6980 | 465 | 7.54
10 | 30К3 | 304 | 300 | 11.5 | 17.5 | 18 | 138.72 | 108.9 | 23910 | 1573 | 874 | 13.12 | 7881 | 525 | 7.54
11 | 35К1 | 343 | 350 | 10 | 15 | 20 | 139.7 | 109.7 | 31610 | 1843 | 1010 | 15.04 | 10720 | 613 | 8.76
12 | 35К2 | 348 | 350 | 11 | 17.5 | 20 | 160.4 | 125.9 | 37090 | 2132 | 1173 | 15.21 | 12510 | 715 | 8.83
13 | 35К3 | 353 | 350 | 13 | 20 | 20 | 184.1 | 144.5 | 42970 | 2435 | 1351 | 15.28 | 14300 | 817 | 8.84
14 | 40К1 | 393 | 400 | 11 | 16.5 | 22 | 175.9 | 138 | 52400 | 2664 | 1457 | 17.26 | 17610 | 880 | 10
15 | 40К2 | 400 | 400 | 13 | 20 | 22 | 210.96 | 165.6 | 64140 | 3207 | 1767 | 17.44 | 21350 | 1067 | 10.05
16 | 40К3 | 409 | 400 | 16 | 24.5 | 22 | 257.8 | 202.3 | 80040 | 3914 | 2180 | 17.62 | 26150 | 1307 | 10.07
17 | 40К4 | 419 | 400 | 19 | 29.5 | 22 | 308.6 | 242.2 | 98340 | 4694 | 2642 | 17.85 | 31500 | 1575 | 10.1
18 | 40К5 | 431 | 400 | 23 | 35.5 | 22 | 371 | 291.2 | 121570 | 5642 | 3217 | 18.1 | 37910 | 1896 | 10.11
1 | № двутавра
2 | h - высота двутавра (мм)
3 | b - ширина полки (мм)
4 | s - толщина стенки (мм)
5 | t - толщина полки (мм)
6 | r - радиус сопряжения (мм) | [7 empty] | 1 | Результат раскрывающегося списка 1
7 | F - площадь сечения (см2) | [7 empty] | 2 | Результат раскрывающегося списка 3
8 | Масса 1м (кг)
9 | Jx - момент инерции(см4)
10 | Wx - момент сопротивления (см3)
11 | Sx - статический момент полусечения (см3)
12 | ix - радиус инерции (см)
13 | Jy - момент инерции(см4)
14 | Wy - момент сопротивления (см3)
15 | iy - радиус инерции (см)
Note on K3: Введите требуемую длину профиля в М
Note on K4: Введите требуемый вес в КГ
Note on L3: Масса 1м профиля в КГ
В начало
y
r
h
y
y
b
t
b
4
X
X
s
r
h
y
b
t
b
4
X
X
s
9

## 10Двут.с парал. полк. доп.серии
РАСЧЕТ ВЕСА И ДЛИНЫ ПРОФИЛЯ
[7 empty] | 20 | 3 | 60 | кг
[7 empty] | 830 | 3 | 276.6667 | м
[6 empty] | площадь сечения |  | 82.8 |  | см2
[6 empty] | искомое значение |  | 45ДБ2 |  | №
ДВУТАВРЫ СТАЛЬНЫЕ ГОРЯЧЕКАТАННЫЕ С ПАРАЛЛЕЛЬНЫМИ ГРАНЯМИ ПОЛОК
(двутавры дополнительной серии) по ГОСТ 26020-83
| № | [5 empty] | Площадь сечения, | Масса | Ось x-x | Ось x-x | Ось x-x | Ось x-x | Ось y-y | Ось y-y | Ось y-y
| профиля | h | b | s | t | r | F | 1м | Jx | Wx | Sx | ix | Jy | Wy | iy
п/п |  | мм | мм | мм | мм | мм | см2 | кг | см4 | см3 | см3 | см | см4 | см3 | см
1 | 24ДБ1 | 239 | 115 | 5.5 | 9.3 | 15 | 35.45 | 27.8 | 3535 | 295.8 | 166.6 | 9.99 | 236.8 | 41.2 | 2.58
2 | 27ДБ1 | 269 | 125 | 5.8 | 9.5 | 15 | 40.68 | 31.9 | 5068 | 376.8 | 212.7 | 11.16 | 310.3 | 49.7 | 2.76
3 | 36ДБ1 | 360 | 145 | 7.2 | 12.3 | 18 | 62.6 | 49.1 | 13800 | 766.4 | 434.1 | 14.84 | 627.6 | 86.6 | 3.17
4 | 35ДБ1 | 349 | 127 | 5.8 | 8.5 | 15 | 42.78 | 33.6 | 8540 | 489.4 | 279.4 | 14.13 | 291.5 | 45.9 | 2.61
5 | 40ДБ1 | 399 | 139 | 6.2 | 9 | 15 | 50.58 | 39.7 | 13050 | 654.2 | 374.5 | 16.06 | 404.4 | 58.2 | 2.83
6 | 45ДБ1 | 450 | 152 | 7.4 | 11 | 15 | 67.05 | 52.6 | 21810 | 969 | 555.8 | 18.04 | 646.2 | 85 | 3.1
7 | 45ДБ2 | 450 | 180 | 7.6 | 13.3 | 18 | 82.8 | 65 | 28840 | 1280 | 722 | 18.7 | 1300 | 144 | 3.96
8 | 30ДШ1 | 300.6 | 201.9 | 9.4 | 16 | 18 | 92.6 | 72.7 | 15000 | 1000 | 563 | 12.8 | 2200 | 218 | 4.87
9 | 40ДШ1 | 397.6 | 302 | 11.5 | 18.7 | 22 | 159 | 124 | 45330 | 2330 | 1290 | 17.1 | 8590 | 569 | 7.36
10 | 50ДШ1 | 496.2 | 303.8 | 14.2 | 21 | 26 | 198 | 155 | 86010 | 3470 | 1950 | 20.8 | 9830 | 647 | 7.05
1 | № двутавра
2 | h - высота двутавра (мм)
3 | b - ширина полки (мм)
4 | s - толщина стенки (мм)
5 | t - толщина полки (мм)
6 | r - радиус сопряжения (мм) | [7 empty] | 1 | Результат раскрывающегося списка 1
7 | F - площадь сечения (см2) | [7 empty] | 7 | Результат раскрывающегося списка 3
8 | Масса 1м (кг)
9 | Jx - момент инерции(см4)
10 | Wx - момент сопротивления (см3)
11 | Sx - статический момент полусечения (см3)
12 | ix - радиус инерции (см)
13 | Jy - момент инерции(см4)
14 | Wy - момент сопротивления (см3)
15 | iy - радиус инерции (см)
Note on K3: Введите требуемую длину профиля в М
Note on K4: Введите требуемый вес в КГ
Note on L3: Масса 1м профиля в КГ
В начало
r
h
y
y
b
t
b
4
X
X
s
10

## 11Двутавры специальные
РАСЧЕТ ВЕСА И ДЛИНЫ ПРОФИЛЯ
[7 empty] | 13.5 | 3 | 40.5 | кг
[7 empty] | 1500 | 3 | 500 | м
[6 empty] | площадь сечения |  | 35.6 |  | см2
[6 empty] | искомое значение |  | 35.6 |  | см2
БАЛКИ ДВУТАВРОВЫЕ …СТАЛЬНЫЕ СПЕЦИАЛЬНЫЕ по ГОСТ 19425-74
| № | [6 empty] | Площадь сечения, | Масса | Ось x-x | Ось x-x | Ось x-x | Ось x-x | Ось y-y | Ось y-y | Ось y-y
| профиля | h | b | s | t | R | r | F | 1м | Jx | Wx | Sx | ix | Jy | Wy | iy
п/п |  | мм | мм | мм | мм | мм | мм | см2 | кг | см4 | см3 | см3 | см | см4 | см3 | см
1 | 14С | 140 | 80 | 5.5 | 9.1 | 7.5 | 3.8 | 21.5 | 16.9 | 712 | 102 | 58.4 | 5.75 | 64.8 | 16.2 | 1.74
2 | 20С | 200 | 100 | 7 | 11.4 | 9 | 4.5 | 35.6 | 27.9 | 2370 | 237 | 136 | 8.16 | 159 | 31.8 | 2.11
3 | 20Са | 200 | 102 | 9 | 11.4 | 9 | 4.5 | 39.6 | 31.1 | 2500 | 250 | 146 | 7.95 | 170 | 33.3 | 2.07
4 | 22С | 220 | 110 | 7.5 | 12.3 | 9.5 | 4.8 | 42.1 | 33.1 | 3400 | 310 | 178 | 9 | 228 | 41.5 | 2.32
5 | 27С | 270 | 122 | 8.5 | 13.7 | 10.5 | 5.3 | 54.5 | 42.8 | 6550 | 485 | 279 | 11 | 346 | 56.7 | 2.52
6 | 27Са | 270 | 124 | 10.5 | 13.7 | 10.5 | 5.3 | 59.9 | 47 | 6870 | 507 | 297 | 10.7 | 366 | 59 | 2.47
7 | 36С | 360 | 140 | 14 | 15.8 | 12 | 6 | 90.9 | 71.3 | 17360 | 964 | 574 | 13.8 | 618 | 88.3 | 2.61
8 | 18М | 180 | 90 | 7 | 12 | 9 | 3.5 | 32.9 | 25.8 | 1760 | 196 | 113 | 7.32 | 130 | 28.9 | 1.99
9 | 24М | 240 | 110 | 8.2 | 14 | 10.5 | 4 | 48.7 | 38.3 | 4640 | 387 | 223 | 9.75 | 276 | 50.2 | 2.38
10 | 30М | 300 | 130 | 9 | 15 | 12 | 6 | 64 | 50.2 | 9500 | 633 | 364 | 12.2 | 480 | 73.9 | 2.74
11 | 36М | 360 | 130 | 9.5 | 16 | 14 | 6 | 73.8 | 57.9 | 15340 | 852 | 493 | 14.4 | 518 | 79.7 | 2.65
12 | 45М | 450 | 150 | 10.5 | 18 | 16 | 7 | 98.8 | 77.6 | 31900 | 1420 | 821 | 18 | 892 | 119 | 3
1 | № двутавра
2 | h - высота двутавра (мм)
3 | b - ширина полки (мм)
4 | s - толщина стенки (мм)
5 | t - толщина полки (мм)
6 | R - радиус внутреннего закругления (мм) | [7 empty] | 8 | Результат раскрывающегося списка 1
7 | r - радиус закругления полки (мм) | [7 empty] | 2 | Результат раскрывающегося списка 3
8 | F - площадь сечения (см2)
9 | Масса 1м (кг)
10 | Jx - момент инерции(см4)
11 | Wx - момент сопротивления (см3)
12 | Sx - статический момент полусечения (см3)
13 | ix - радиус инерции (см)
14 | Jy - момент инерции(см4)
15 | Wy - момент сопротивления (см3)
16 | iy - радиус инерции (см)
Note on K3: Введите требуемую длину профиля в М
Note on K4: Введите требуемый вес в КГ
Note on L3: Масса 1м профиля в КГ
В начало
r
h
y
y
b
t
X
X
s
R
b - s
4
11

## Толстолистовая
[21 empty] | 431.75 | масса 1м2 | [18 empty] | 0
[13 empty] | 55 |  | 1400 |  |  | 3000 |  |  | 1813.35 | масса листа площадь |  |  | 4.2 | м2 | [6 empty] | O |  | Dlina14 |  | 3 |  | длина
[19 empty] | n= | 50 | 21587.5 | масса n м2 | [6 empty] | Shirina420_1600 | [8 empty] | 1 | 2 | 3 | 4 | 5 | 6 | 7 | 8 | 9 | 10 | 11 | 12 | 13 | 14 | 15 | 16 | 17 | 18 | 19 | 20
|  |  | толщина | ширина | [16 empty] | 7852.2043 | [12 empty] | A1 | Dlina1 | 1 | 2500 | 1 | 1200 | 0 | 0 | 0 | 0 | 0 | 0 | 0 | 0 | 0 | 0 | 0 | 0 | 0 | 0 | 0 | 0 | 0 | 0 | 0
|  | 1 | 0.5 | 600 | 650 | 700 | 710 | [20 empty] | 1 | Shirina05_06 | A | 1 | 1250 |  | A2 | Dlina2 | 2 | 2800 | 2 | 1400 | 0 | 0 | 0 | 0 | 0 | 0 | 0 | 0 | 0 | 0 | 0 | 0 | 0 | 0 | 0 | 0 | 0 | 0 | 0
|  | 2 | 0.55 | 600 | 650 | 700 | 710 | [20 empty] | 2 | Shirina05_06 | A | 2 | 1400 |  | A3 | Dlina3 | 3 | 3000 | 3 | 1420 | 0 | 0 | 0 | 0 | 0 | 0 | 0 | 0 | 0 | 0 | 0 | 0 | 0 | 0 | 0 | 0 | 0 | 0 | 0
1 |  | 3 | 0.6 | 600 | 650 | 700 | 710 | [20 empty] | 3 | Shirina05_06 | A | 3 | 1420 |  | A4 | Dlina3 | 4 | 3500 | 4 | 1500 | 0 | 0 | 0 | 0 | 0 | 0 | 0 | 0 | 0 | 0 | 0 | 0 | 0 | 0 | 0 | 0 | 0 | 0 | 0
|  | 4 | 0.65 | 600 | 650 | 700 | 710 | [19 empty] | 2 | 4 | Shirina065_075 | B | 4 | 1500 |  | B1 | Dlina9 | 5 | 4000 | 5 | 1600 | 0 | 0 | 0 | 0 | 0 | 0 | 0 | 0 | 0 | 0 | 0 | 0 | 0 | 0 | 0 | 0 | 0 | 0 | 0
|  | 5 | 0.7 | 600 | 650 | 700 | 710 | [20 empty] | 5 | Shirina065_075 | B | 5 | 1600 |  | B2 | Dlina9 | 6 | 4500 | 6 | 1700 | 0 | 0 | 0 | 0 | 0 | 0 | 0 | 0 | 0 | 0 | 0 | 0 | 0 | 0 | 0 | 0 | 0 | 0 | 0
2 | 59 | 6 | 0.75 | 600 | 650 | 700 | 710 | [19 empty] | O2 | 6 | Shirina065_075 | B | 6 | 1700 |  | B3 | Dlina3 | 7 | 5000 | 7 | 1800 | 0 | 0 | 0 | 0 | 0 | 0 | 0 | 0 | 0 | 0 | 0 | 0 | 0 | 0 | 0 | 0 | 0 | 0 | 0
|  | 7 | 0.8 | 600 | 650 | 700 | 710 | 750 | 800 | [18 empty] | 7 | Shirina08_09 | C | 7 | 1800 |  | B4 | Dlina3 | 8 | 5500 | 8 | 1900 | 0 | 0 | 0 | 0 | 0 | 0 | 0 | 0 | 0 | 0 | 0 | 0 | 0 | 0 | 0 | 0 | 0 | 0 | 0
3 |  | 8 | 0.9 | 600 | 650 | 700 | 710 | 750 | 800 | [18 empty] | 8 | Shirina08_09 | C | 8 | 1900 |  | C1 | Dlina9 | 9 | 6000 | 9 | 2000 | 0 | 0 | 0 | 0 | 0 | 0 | 0 | 0 | 0 | 0 | 0 | 0 | 0 | 0 | 0 | 0 | 0 | 0 | 0
4 |  | 9 | 1 | 600 | 650 | 700 | 710 | 750 | 800 | 850 | 900 | 950 | 1000 | [14 empty] | 9 | Shirina1 | D | 9 | 2000 |  | C2 | Dlina9 | 10 | 6500 | 10 | 2000 | 2200 | 2500 | 2800 | 3000 | 3500 | 4000 | 4500 | 5000 | 5500 | 6000 | 0 | 0 | 0 | 0 | 0 | 0 | 0 | 0 | 0
|  | 10 | 1.2 | 600 | 650 | 700 | 710 | 750 | 800 | 850 | 900 | 950 | 1000 | 1100 | 1250 | [12 empty] | 10 | Shirina12_14 | E | 10 | 2100 |  | C3 | Dlina3 | 11 | 7000 | 11 | 2000 | 2200 | 2500 | 2800 | 3000 | 3500 | 4000 | 4500 | 5000 | 5500 | 6000 | 6500 | 7000 | 7500 | 8000 | 9000 | 10000 | 11000 | 12000 | 0
|  | 11 | 1.3 | 600 | 650 | 700 | 710 | 750 | 800 | 850 | 900 | 950 | 1000 | 1100 | 1250 | [12 empty] | 11 | Shirina12_14 | E | 11 | 2200 |  | C4 | Dlina3 | 12 | 7500 | 12 | 2500 | 2800 | 3000 | 0 | 0 | 0 | 0 | 0 | 0 | 0 | 0 | 0 | 0 | 0 | 0 | 0 | 0 | 0 | 0 | 0
5 |  | 12 | 1.4 | 600 | 650 | 700 | 710 | 750 | 800 | 850 | 900 | 950 | 1000 | 1100 | 1250 | [12 empty] | 12 | Shirina12_14 | E | 12 | 2300 |  | C5 | Dlina4 | 13 | 8000 | 13 | 2500 | 2800 | 3000 | 3500 | 4000 | 4500 | 5000 | 5500 | 6000 | 6500 | 0 | 0 | 0 | 0 | 0 | 0 | 0 | 0 | 0 | 0
|  | 13 | 1.5 | 600 | 650 | 700 | 710 | 750 | 800 | 850 | 900 | 950 | 1000 | 1100 | 1250 | 1400 | 1420 | 1500 | [9 empty] | 13 | Shirina15_18 | F | 13 | 2400 |  | C6 | Dlina4 | 14 | 9000 | 14 | 2500 | 2800 | 3000 | 3500 | 4000 | 4500 | 5000 | 5500 | 6000 | 6500 | 7000 | 7500 | 8000 | 9000 | 0 | 0 | 0 | 0 | 0 | 0
|  | 14 | 1.6 | 600 | 650 | 700 | 710 | 750 | 800 | 850 | 900 | 950 | 1000 | 1100 | 1250 | 1400 | 1420 | 1500 | [9 empty] | 14 | Shirina15_18 | F | 14 | 2500 |  | D1 | Dlina9 | 15 | 0 | 15 | 2500 | 2800 | 3000 | 3500 | 4000 | 4500 | 5000 | 5500 | 6000 | 6500 | 7000 | 7500 | 8000 | 9000 | 10000 | 11000 | 12000 | 0 | 0 | 0
6 |  | 15 | 1.8 | 600 | 650 | 700 | 710 | 750 | 800 | 850 | 900 | 950 | 1000 | 1100 | 1250 | 1400 | 1420 | 1500 | [9 empty] | 15 | Shirina15_18 | F | 15 | 2600 |  | D2 | Dlina9 | 16 | 0 | 16 | 3000 | 3500 | 4000 | 4500 | 5000 | 5500 | 6000 | 6500 | 7000 | 0 | 0 | 0 | 0 | 0 | 0 | 0 | 0 | 0 | 0 | 0
|  | 16 | 2 | 600 | 650 | 700 | 710 | 750 | 800 | 850 | 900 | 950 | 1000 | 1100 | 1250 | 1400 | 1420 | 1500 | [9 empty] | 16 | Shirina20_28 | G | 16 | 2700 |  | D3 | Dlina3 | 17 | 0 | 17 | 3000 | 3500 | 4000 | 4500 | 5000 | 5500 | 6000 | 6500 | 7000 | 7500 | 8000 | 0 | 0 | 0 | 0 | 0 | 0 | 0 | 0 | 0
|  | 17 | 2.2 | 600 | 650 | 700 | 710 | 750 | 800 | 850 | 900 | 950 | 1000 | 1100 | 1250 | 1400 | 1420 | 1500 | [9 empty] | 17 | Shirina20_28 | G | 17 | 2800 |  | D4 | Dlina3 | 18 | 0 | 18 | 3000 | 3500 | 4000 | 4500 | 5000 | 5500 | 6000 | 6500 | 7000 | 7500 | 8000 | 9000 | 0 | 0 | 0 | 0 | 0 | 0 | 0 | 0
|  | 18 | 2.5 | 600 | 650 | 700 | 710 | 750 | 800 | 850 | 900 | 950 | 1000 | 1100 | 1250 | 1400 | 1420 | 1500 | [9 empty] | 18 | Shirina20_28 | G | 18 | 2900 |  | D5 | Dlina4 | 19 | 0 | 19 | 3000 | 3500 | 4000 | 4500 | 5000 | 5500 | 6000 | 6500 | 7000 | 7500 | 8000 | 9000 | 10000 | 0 | 0 | 0 | 0 | 0 | 0 | 0
7 |  | 19 | 2.8 | 600 | 650 | 700 | 710 | 750 | 800 | 850 | 900 | 950 | 1000 | 1100 | 1250 | 1400 | 1420 | 1500 | [9 empty] | 19 | Shirina20_28 | G | 19 | 3000 |  | D6 | Dlina5 |  |  | 20 | 3000 | 3500 | 4000 | 4500 | 5000 | 5500 | 6000 | 6500 | 7000 | 7500 | 8000 | 9000 | 10000 | 11000 | 0 | 0 | 0 | 0 | 0 | 0
|  | 20 | 3 | 600 | 650 | 700 | 710 | 750 | 800 | 850 | 900 | 950 | 1000 | 1100 | 1250 | 1400 | 1420 | 1500 | 1600 | 1700 | 1800 | [6 empty] | 20 | Shirina30_39 | H | 20 | 3200 |  | D7 | Dlina6 |  |  | 21 | 3000 | 3500 | 4000 | 4500 | 5000 | 5500 | 6000 | 6500 | 7000 | 7500 | 8000 | 9000 | 10000 | 11000 | 12000 | 0 | 0 | 0 | 0 | 0
|  | 21 | 3.2 | 600 | 650 | 700 | 710 | 750 | 800 | 850 | 900 | 950 | 1000 | 1100 | 1250 | 1400 | 1420 | 1500 | 1600 | 1700 | 1800 | [6 empty] | 21 | Shirina30_39 | H | 21 | 3400 |  | D8 | Dlina7 |  |  | 22 | 3500 | 4000 | 4500 | 5000 | 5500 | 6000 | 6500 | 7000 | 7500 | 8000 | 9000 | 0 | 0 | 0 | 0 | 0 | 0 | 0 | 0 | 0
|  | 22 | 3.5 | 600 | 650 | 700 | 710 | 750 | 800 | 850 | 900 | 950 | 1000 | 1100 | 1250 | 1400 | 1420 | 1500 | 1600 | 1700 | 1800 | [6 empty] | 22 | Shirina30_39 | H | 22 | 3600 |  | D9 | Dlina8 |  |  | 23 | 3500 | 4000 | 4500 | 5000 | 5500 | 6000 | 6500 | 7000 | 7500 | 8000 | 9000 | 10000 | 0 | 0 | 0 | 0 | 0 | 0 | 0 | 0
|  | 23 | 3.8 | 600 | 650 | 700 | 710 | 750 | 800 | 850 | 900 | 950 | 1000 | 1100 | 1250 | 1400 | 1420 | 1500 | 1600 | 1700 | 1800 | [6 empty] | 23 | Shirina30_39 | H | 23 | 3800 |  | D10 | Dlina9 |  |  | 24 | 3500 | 4000 | 4500 | 5000 | 5500 | 6000 | 6500 | 7000 | 7500 | 8000 | 9000 | 10000 | 11000 | 0 | 0 | 0 | 0 | 0 | 0 | 0
8 |  | 24 | 3.9 | 600 | 650 | 700 | 710 | 750 | 800 | 850 | 900 | 950 | 1000 | 1100 | 1250 | 1400 | 1420 | 1500 | 1600 | 1700 | 1800 | [6 empty] | 24 | Shirina30_39 | H |  |  |  | E1 | Dlina9 |  |  | 25 | 3500 | 4000 | 4500 | 5000 | 5500 | 6000 | 6500 | 7000 | 7500 | 8000 | 9000 | 10000 | 11000 | 12000 | 0 | 0 | 0 | 0 | 0 | 0
|  | 25 | 4 | 700 | 710 | 750 | 800 | 850 | 900 | 950 | 1000 | 1100 | 1250 | 1400 | 1420 | 1500 | 1600 | 1700 | 1800 | [8 empty] | 25 | Shirina40_50 | I |  |  |  | E2 | Dlina9 |  |  | 26 | 4000 | 4500 | 5000 | 5500 | 6000 | 6500 | 7000 | 7500 | 8000 | 9000 | 0 | 0 | 0 | 0 | 0 | 0 | 0 | 0 | 0 | 0
|  | 26 | 4.5 | 700 | 710 | 750 | 800 | 850 | 900 | 950 | 1000 | 1100 | 1250 | 1400 | 1420 | 1500 | 1600 | 1700 | 1800 | [8 empty] | 26 | Shirina40_50 | I |  |  |  | E3 | Dlina9 |  |  | 27 | 4000 | 4500 | 5000 | 5500 | 6000 | 6500 | 7000 | 7500 | 8000 | 9000 | 10000 | 0 | 0 | 0 | 0 | 0 | 0 | 0 | 0 | 0
9 |  | 27 | 5 | 700 | 710 | 750 | 800 | 850 | 900 | 950 | 1000 | 1100 | 1250 | 1400 | 1420 | 1500 | 1600 | 1700 | 1800 | [8 empty] | 27 | Shirina40_50 | I |  |  |  | E4 | Dlina9 |  |  | 28 | 4000 | 4500 | 5000 | 5500 | 6000 | 6500 | 7000 | 7500 | 8000 | 9000 | 10000 | 11000 | 0 | 0 | 0 | 0 | 0 | 0 | 0 | 0
|  | 28 | 6 | 700 | 710 | 750 | 800 | 850 | 900 | 950 | 1000 | 1100 | 1250 | 1400 | 1420 | 1500 | 1600 | 1700 | 1800 | 1900 | 2000 | [6 empty] | 28 | Shirina60_70 | J |  |  |  | E5 | Dlina9 |  |  | 29 | 4000 | 4500 | 5000 | 5500 | 6000 | 6500 | 7000 | 7500 | 8000 | 9000 | 10000 | 11000 | 12000 | 0 | 0 | 0 | 0 | 0 | 0 | 0
10 |  | 29 | 7 | 700 | 710 | 750 | 800 | 850 | 900 | 950 | 1000 | 1100 | 1250 | 1400 | 1420 | 1500 | 1600 | 1700 | 1800 | 1900 | 2000 | [6 empty] | 29 | Shirina60_70 | J |  |  |  | E6 | Dlina9 |  |  | 30 | 4500 | 5000 | 5500 | 6000 | 6500 | 7000 | 7500 | 8000 | 9000 | 0 | 0 | 0 | 0 | 0 | 0 | 0 | 0 | 0 | 0 | 0
|  | 30 | 8 | 700 | 710 | 750 | 800 | 850 | 900 | 950 | 1000 | 1100 | 1250 | 1400 | 1420 | 1500 | 1600 | 1700 | 1800 | 1900 | 2000 | 2100 | 2200 | 2300 | 2400 | 2500 |  | 30 | Shirina80_100 | K |  |  |  | E7 | Dlina9 |  |  | 31 | 4500 | 5000 | 5500 | 6000 | 6500 | 7000 | 7500 | 8000 | 9000 | 10000 | 0 | 0 | 0 | 0 | 0 | 0 | 0 | 0 | 0 | 0
|  | 31 | 9 | 700 | 710 | 750 | 800 | 850 | 900 | 950 | 1000 | 1100 | 1250 | 1400 | 1420 | 1500 | 1600 | 1700 | 1800 | 1900 | 2000 | 2100 | 2200 | 2300 | 2400 | 2500 |  | 31 | Shirina80_100 | K |  |  |  | E8 | Dlina9 |  |  | 32 | 4500 | 5000 | 5500 | 6000 | 6500 | 7000 | 7500 | 8000 | 9000 | 10000 | 11000 | 12000 | 0 | 0 | 0 | 0 | 0 | 0 | 0 | 0
11 |  | 32 | 10 | 700 | 710 | 750 | 800 | 850 | 900 | 950 | 1000 | 1100 | 1250 | 1400 | 1420 | 1500 | 1600 | 1700 | 1800 | 1900 | 2000 | 2100 | 2200 | 2300 | 2400 | 2500 |  | 32 | Shirina80_100 | K |  |  |  | E9 | Dlina9
|  | 33 | 11 | 1000 | 1100 | 1250 | 1400 | 1420 | 1500 | 1600 | 1700 | 1800 | 1900 | 2000 | 2100 | 2200 | 2300 | 2400 | 2500 | [8 empty] | 33 | Shirina110_120 | L |  |  |  | E10 | Dlina9
12 |  | 34 | 12 | 1000 | 1100 | 1250 | 1400 | 1420 | 1500 | 1600 | 1700 | 1800 | 1900 | 2000 | 2100 | 2200 | 2300 | 2400 | 2500 | [8 empty] | 34 | Shirina110_120 | L |  |  |  | E11 | Dlina9
|  | 35 | 13 | 1000 | 1100 | 1250 | 1400 | 1420 | 1500 | 1600 | 1700 | 1800 | 1900 | 2000 | 2100 | 2200 | 2300 | 2400 | 2500 | 2600 | 2700 | 2800 | [5 empty] | 35 | Shirina130_250 | M |  |  |  | E12 | Dlina12
|  | 36 | 14 | 1000 | 1100 | 1250 | 1400 | 1420 | 1500 | 1600 | 1700 | 1800 | 1900 | 2000 | 2100 | 2200 | 2300 | 2400 | 2500 | 2600 | 2700 | 2800 | [5 empty] | 36 | Shirina130_250 | M |  |  |  | F1 | Dlina9
|  | 37 | 15 | 1000 | 1100 | 1250 | 1400 | 1420 | 1500 | 1600 | 1700 | 1800 | 1900 | 2000 | 2100 | 2200 | 2300 | 2400 | 2500 | 2600 | 2700 | 2800 | [5 empty] | 37 | Shirina130_250 | M |  |  |  | F2 | Dlina9
|  | 38 | 16 | 1000 | 1100 | 1250 | 1400 | 1420 | 1500 | 1600 | 1700 | 1800 | 1900 | 2000 | 2100 | 2200 | 2300 | 2400 | 2500 | 2600 | 2700 | 2800 | [5 empty] | 38 | Shirina130_250 | M |  |  |  | F3 | Dlina9
|  | 39 | 17 | 1000 | 1100 | 1250 | 1400 | 1420 | 1500 | 1600 | 1700 | 1800 | 1900 | 2000 | 2100 | 2200 | 2300 | 2400 | 2500 | 2600 | 2700 | 2800 | [5 empty] | 39 | Shirina130_250 | M |  |  |  | F4 | Dlina10
|  | 40 | 18 | 1000 | 1100 | 1250 | 1400 | 1420 | 1500 | 1600 | 1700 | 1800 | 1900 | 2000 | 2100 | 2200 | 2300 | 2400 | 2500 | 2600 | 2700 | 2800 | [5 empty] | 40 | Shirina130_250 | M |  |  |  | F5 | Dlina10
|  | 41 | 19 | 1000 | 1100 | 1250 | 1400 | 1420 | 1500 | 1600 | 1700 | 1800 | 1900 | 2000 | 2100 | 2200 | 2300 | 2400 | 2500 | 2600 | 2700 | 2800 | [5 empty] | 41 | Shirina130_250 | M |  |  |  | F6 | Dlina10
|  | 42 | 20 | 1000 | 1100 | 1250 | 1400 | 1420 | 1500 | 1600 | 1700 | 1800 | 1900 | 2000 | 2100 | 2200 | 2300 | 2400 | 2500 | 2600 | 2700 | 2800 | [5 empty] | 42 | Shirina130_250 | M |  |  |  | F7 | Dlina10
|  | 43 | 21 | 1000 | 1100 | 1250 | 1400 | 1420 | 1500 | 1600 | 1700 | 1800 | 1900 | 2000 | 2100 | 2200 | 2300 | 2400 | 2500 | 2600 | 2700 | 2800 | [5 empty] | 43 | Shirina130_250 | M |  |  |  | F8 | Dlina10
|  | 44 | 22 | 1000 | 1100 | 1250 | 1400 | 1420 | 1500 | 1600 | 1700 | 1800 | 1900 | 2000 | 2100 | 2200 | 2300 | 2400 | 2500 | 2600 | 2700 | 2800 | [5 empty] | 44 | Shirina130_250 | M |  |  |  | F9 | Dlina10
13 |  | 45 | 25 | 1000 | 1100 | 1250 | 1400 | 1420 | 1500 | 1600 | 1700 | 1800 | 1900 | 2000 | 2100 | 2200 | 2300 | 2400 | 2500 | 2600 | 2700 | 2800 | [5 empty] | 45 | Shirina130_250 | M |  |  |  | F10 | Dlina10
|  | 46 | 26 | 1250 | 1400 | 1420 | 1500 | 1600 | 1700 | 1800 | 1900 | 2000 | 2100 | 2200 | 2300 | 2400 | 2500 | 2600 | 2700 | 2800 | 2900 | 3000 | 3200 | 3400 | 3600 |  |  | 46 | Shirina260_400 | N |  |  |  | F11 | Dlina10
|  | 47 | 28 | 1250 | 1400 | 1420 | 1500 | 1600 | 1700 | 1800 | 1900 | 2000 | 2100 | 2200 | 2300 | 2400 | 2500 | 2600 | 2700 | 2800 | 2900 | 3000 | 3200 | 3400 | 3600 |  |  | 47 | Shirina260_400 | N |  |  |  | F12 | Dlina10
|  | 48 | 30 | 1250 | 1400 | 1420 | 1500 | 1600 | 1700 | 1800 | 1900 | 2000 | 2100 | 2200 | 2300 | 2400 | 2500 | 2600 | 2700 | 2800 | 2900 | 3000 | 3200 | 3400 | 3600 |  |  | 48 | Shirina260_400 | N |  |  |  | F13 | Dlina10
|  | 49 | 32 | 1250 | 1400 | 1420 | 1500 | 1600 | 1700 | 1800 | 1900 | 2000 | 2100 | 2200 | 2300 | 2400 | 2500 | 2600 | 2700 | 2800 | 2900 | 3000 | 3200 | 3400 | 3600 |  |  | 49 | Shirina260_400 | N |  |  |  | F14 | Dlina10
|  | 50 | 34 | 1250 | 1400 | 1420 | 1500 | 1600 | 1700 | 1800 | 1900 | 2000 | 2100 | 2200 | 2300 | 2400 | 2500 | 2600 | 2700 | 2800 | 2900 | 3000 | 3200 | 3400 | 3600 |  |  | 50 | Shirina260_400 | N |  |  |  | F15 | Dlina10
|  | 51 | 36 | 1250 | 1400 | 1420 | 1500 | 1600 | 1700 | 1800 | 1900 | 2000 | 2100 | 2200 | 2300 | 2400 | 2500 | 2600 | 2700 | 2800 | 2900 | 3000 | 3200 | 3400 | 3600 |  |  | 51 | Shirina260_400 | N |  |  |  | G1 | Dlina9
|  | 52 | 38 | 1250 | 1400 | 1420 | 1500 | 1600 | 1700 | 1800 | 1900 | 2000 | 2100 | 2200 | 2300 | 2400 | 2500 | 2600 | 2700 | 2800 | 2900 | 3000 | 3200 | 3400 | 3600 |  |  | 52 | Shirina260_400 | N |  |  |  | G2 | Dlina9
14 |  | 53 | 40 | 1250 | 1400 | 1420 | 1500 | 1600 | 1700 | 1800 | 1900 | 2000 | 2100 | 2200 | 2300 | 2400 | 2500 | 2600 | 2700 | 2800 | 2900 | 3000 | 3200 | 3400 | 3600 |  |  | 53 | Shirina260_400 | N |  |  |  | G3 | Dlina10
|  | 54 | 42 | 1250 | 1400 | 1420 | 1500 | 1600 | 1700 | 1800 | 1900 | 2000 | 2100 | 2200 | 2300 | 2400 | 2500 | 2600 | 2700 | 2800 | 2900 | 3000 | 3200 | 3400 | 3600 | 3800 |  | 54 | Shirina420_1600 | O |  |  |  | G4 | Dlina10
|  | 55 | 45 | 1250 | 1400 | 1420 | 1500 | 1600 | 1700 | 1800 | 1900 | 2000 | 2100 | 2200 | 2300 | 2400 | 2500 | 2600 | 2700 | 2800 | 2900 | 3000 | 3200 | 3400 | 3600 | 3800 |  | 55 | Shirina420_1600 | O |  |  |  | G5 | Dlina10
|  | 56 | 48 | 1250 | 1400 | 1420 | 1500 | 1600 | 1700 | 1800 | 1900 | 2000 | 2100 | 2200 | 2300 | 2400 | 2500 | 2600 | 2700 | 2800 | 2900 | 3000 | 3200 | 3400 | 3600 | 3800 |  | 56 | Shirina420_1600 | O |  |  |  | G6 | Dlina10
|  | 57 | 50 | 1250 | 1400 | 1420 | 1500 | 1600 | 1700 | 1800 | 1900 | 2000 | 2100 | 2200 | 2300 | 2400 | 2500 | 2600 | 2700 | 2800 | 2900 | 3000 | 3200 | 3400 | 3600 | 3800 |  | 57 | Shirina420_1600 | O |  |  |  | G7 | Dlina10
|  | 58 | 52 | 1250 | 1400 | 1420 | 1500 | 1600 | 1700 | 1800 | 1900 | 2000 | 2100 | 2200 | 2300 | 2400 | 2500 | 2600 | 2700 | 2800 | 2900 | 3000 | 3200 | 3400 | 3600 | 3800 |  | 58 | Shirina420_1600 | O |  |  |  | G8 | Dlina10
|  | 59 | 55 | 1250 | 1400 | 1420 | 1500 | 1600 | 1700 | 1800 | 1900 | 2000 | 2100 | 2200 | 2300 | 2400 | 2500 | 2600 | 2700 | 2800 | 2900 | 3000 | 3200 | 3400 | 3600 | 3800 |  | 59 | Shirina420_1600 | O |  |  |  | G9 | Dlina10
|  | 60 | 60 | 1250 | 1400 | 1420 | 1500 | 1600 | 1700 | 1800 | 1900 | 2000 | 2100 | 2200 | 2300 | 2400 | 2500 | 2600 | 2700 | 2800 | 2900 | 3000 | 3200 | 3400 | 3600 | 3800 |  | 60 | Shirina420_1600 | O |  |  |  | G10 | Dlina10
|  | 61 | 65 | 1250 | 1400 | 1420 | 1500 | 1600 | 1700 | 1800 | 1900 | 2000 | 2100 | 2200 | 2300 | 2400 | 2500 | 2600 | 2700 | 2800 | 2900 | 3000 | 3200 | 3400 | 3600 | 3800 |  | 61 | Shirina420_1600 | O |  |  |  | G11 | Dlina10
|  | 62 | 70 | 1250 | 1400 | 1420 | 1500 | 1600 | 1700 | 1800 | 1900 | 2000 | 2100 | 2200 | 2300 | 2400 | 2500 | 2600 | 2700 | 2800 | 2900 | 3000 | 3200 | 3400 | 3600 | 3800 |  | 62 | Shirina420_1600 | O |  |  |  | G12 | Dlina10
|  | 63 | 75 | 1250 | 1400 | 1420 | 1500 | 1600 | 1700 | 1800 | 1900 | 2000 | 2100 | 2200 | 2300 | 2400 | 2500 | 2600 | 2700 | 2800 | 2900 | 3000 | 3200 | 3400 | 3600 | 3800 |  | 63 | Shirina420_1600 | O |  |  |  | G13 | Dlina10
|  | 64 | 80 | 1250 | 1400 | 1420 | 1500 | 1600 | 1700 | 1800 | 1900 | 2000 | 2100 | 2200 | 2300 | 2400 | 2500 | 2600 | 2700 | 2800 | 2900 | 3000 | 3200 | 3400 | 3600 | 3800 |  | 64 | Shirina420_1600 | O |  |  |  | G14 | Dlina10
|  | 65 | 85 | 1250 | 1400 | 1420 | 1500 | 1600 | 1700 | 1800 | 1900 | 2000 | 2100 | 2200 | 2300 | 2400 | 2500 | 2600 | 2700 | 2800 | 2900 | 3000 | 3200 | 3400 | 3600 | 3800 |  | 65 | Shirina420_1600 | O |  |  |  | G15 | Dlina10
|  | 66 | 90 | 1250 | 1400 | 1420 | 1500 | 1600 | 1700 | 1800 | 1900 | 2000 | 2100 | 2200 | 2300 | 2400 | 2500 | 2600 | 2700 | 2800 | 2900 | 3000 | 3200 | 3400 | 3600 | 3800 |  | 66 | Shirina420_1600 | O |  |  |  | H1 | Dlina9
|  | 67 | 95 | 1250 | 1400 | 1420 | 1500 | 1600 | 1700 | 1800 | 1900 | 2000 | 2100 | 2200 | 2300 | 2400 | 2500 | 2600 | 2700 | 2800 | 2900 | 3000 | 3200 | 3400 | 3600 | 3800 |  | 67 | Shirina420_1600 | O |  |  |  | H2 | Dlina9
|  | 68 | 100 | 1250 | 1400 | 1420 | 1500 | 1600 | 1700 | 1800 | 1900 | 2000 | 2100 | 2200 | 2300 | 2400 | 2500 | 2600 | 2700 | 2800 | 2900 | 3000 | 3200 | 3400 | 3600 | 3800 |  | 68 | Shirina420_1600 | O |  |  |  | H3 | Dlina10
|  | 69 | 105 | 1250 | 1400 | 1420 | 1500 | 1600 | 1700 | 1800 | 1900 | 2000 | 2100 | 2200 | 2300 | 2400 | 2500 | 2600 | 2700 | 2800 | 2900 | 3000 | 3200 | 3400 | 3600 | 3800 |  | 69 | Shirina420_1600 | O |  |  |  | H4 | Dlina10
|  | 70 | 110 | 1250 | 1400 | 1420 | 1500 | 1600 | 1700 | 1800 | 1900 | 2000 | 2100 | 2200 | 2300 | 2400 | 2500 | 2600 | 2700 | 2800 | 2900 | 3000 | 3200 | 3400 | 3600 | 3800 |  | 70 | Shirina420_1600 | O |  |  |  | H5 | Dlina10
|  | 71 | 120 | 1250 | 1400 | 1420 | 1500 | 1600 | 1700 | 1800 | 1900 | 2000 | 2100 | 2200 | 2300 | 2400 | 2500 | 2600 | 2700 | 2800 | 2900 | 3000 | 3200 | 3400 | 3600 | 3800 |  | 71 | Shirina420_1600 | O |  |  |  | H6 | Dlina10
|  | 72 | 125 | 1250 | 1400 | 1420 | 1500 | 1600 | 1700 | 1800 | 1900 | 2000 | 2100 | 2200 | 2300 | 2400 | 2500 | 2600 | 2700 | 2800 | 2900 | 3000 | 3200 | 3400 | 3600 | 3800 |  | 72 | Shirina420_1600 | O |  |  |  | H7 | Dlina10
|  | 73 | 130 | 1250 | 1400 | 1420 | 1500 | 1600 | 1700 | 1800 | 1900 | 2000 | 2100 | 2200 | 2300 | 2400 | 2500 | 2600 | 2700 | 2800 | 2900 | 3000 | 3200 | 3400 | 3600 | 3800 |  | 73 | Shirina420_1600 | O |  |  |  | H8 | Dlina10
|  | 74 | 140 | 1250 | 1400 | 1420 | 1500 | 1600 | 1700 | 1800 | 1900 | 2000 | 2100 | 2200 | 2300 | 2400 | 2500 | 2600 | 2700 | 2800 | 2900 | 3000 | 3200 | 3400 | 3600 | 3800 |  | 74 | Shirina420_1600 | O |  |  |  | H9 | Dlina10
|  | 75 | 150 | 1250 | 1400 | 1420 | 1500 | 1600 | 1700 | 1800 | 1900 | 2000 | 2100 | 2200 | 2300 | 2400 | 2500 | 2600 | 2700 | 2800 | 2900 | 3000 | 3200 | 3400 | 3600 | 3800 |  | 75 | Shirina420_1600 | O |  |  |  | H10 | Dlina10
15 |  | 76 | 160 | 1250 | 1400 | 1420 | 1500 | 1600 | 1700 | 1800 | 1900 | 2000 | 2100 | 2200 | 2300 | 2400 | 2500 | 2600 | 2700 | 2800 | 2900 | 3000 | 3200 | 3400 | 3600 | 3800 |  | 76 | Shirina420_1600 | O |  |  |  | H11 | Dlina10
|  |  |  | 1 | 2 | 3 | 4 | 5 | 6 | 7 | 8 | 9 | 10 | 11 | 12 | 13 | 14 | 15 | 16 | 17 | 18 | 19 | 20 | 21 | 22 | 23 | [7 empty] | H12 | Dlina10
[34 empty] | H13 | Dlina10
[34 empty] | H14 | Dlina10
[34 empty] | H15 | Dlina10
[34 empty] | H16 | Dlina10
[34 empty] | H17 | Dlina10
[34 empty] | H18 | Dlina10
[34 empty] | I1 | Dlina10
[34 empty] | I2 | Dlina10
[34 empty] | I3 | Dlina10
[34 empty] | I4 | Dlina10
[34 empty] | I5 | Dlina10
[34 empty] | I6 | Dlina10
[34 empty] | I7 | Dlina10
[34 empty] | I8 | Dlina10
[34 empty] | I9 | Dlina10
[34 empty] | I10 | Dlina10
[34 empty] | I11 | Dlina10
[34 empty] | I12 | Dlina10
[34 empty] | I13 | Dlina10
[34 empty] | I14 | Dlina10
[34 empty] | I15 | Dlina10
[34 empty] | I16 | Dlina10
[34 empty] | J1 | Dlina10
[34 empty] | J2 | Dlina10
[34 empty] | J3 | Dlina10
[34 empty] | J4 | Dlina10
[34 empty] | J5 | Dlina10
[34 empty] | J6 | Dlina10
[34 empty] | J7 | Dlina10
[34 empty] | J8 | Dlina10
[34 empty] | J9 | Dlina10
[34 empty] | J10 | Dlina10
[34 empty] | J11 | Dlina10
[34 empty] | J12 | Dlina10
[34 empty] | J13 | Dlina10
[34 empty] | J14 | Dlina10
[34 empty] | J15 | Dlina10
[34 empty] | J16 | Dlina10
[34 empty] | J17 | Dlina10
[34 empty] | J18 | Dlina10
[34 empty] | K1 | Dlina10
[34 empty] | K2 | Dlina10
[34 empty] | K3 | Dlina10
[34 empty] | K4 | Dlina10
[34 empty] | K5 | Dlina10
[34 empty] | K6 | Dlina10
[34 empty] | K7 | Dlina10
[34 empty] | K8 | Dlina10
[34 empty] | K9 | Dlina10
[34 empty] | K10 | Dlina10
[34 empty] | K11 | Dlina10
[34 empty] | K12 | Dlina10
[34 empty] | K13 | Dlina11
[34 empty] | K14 | Dlina21
[34 empty] | K15 | Dlina21
[34 empty] | K16 | Dlina21
[34 empty] | K17 | Dlina21
[34 empty] | K18 | Dlina21
[34 empty] | K19 | Dlina21
[34 empty] | K20 | Dlina21
[34 empty] | K21 | Dlina21
[34 empty] | K22 | Dlina29
[34 empty] | K23 | Dlina29
[34 empty] | L1 | Dlina10
[34 empty] | L2 | Dlina10
[34 empty] | L3 | Dlina10
[34 empty] | L4 | Dlina10
[34 empty] | L5 | Dlina10
[34 empty] | L6 | Dlina11
[34 empty] | L7 | Dlina21
[34 empty] | L8 | Dlina21
[34 empty] | L9 | Dlina21
[34 empty] | L10 | Dlina21
[34 empty] | L11 | Dlina19
[34 empty] | L12 | Dlina19
[34 empty] | L13 | Dlina19
[34 empty] | L14 | Dlina18
[34 empty] | L15 | Dlina26
[34 empty] | L16 | Dlina26
[34 empty] | M1 | Dlina13
[34 empty] | M2 | Dlina13
[34 empty] | M3 | Dlina15
[34 empty] | M4 | Dlina15
[34 empty] | M5 | Dlina15
[34 empty] | M6 | Dlina21
[34 empty] | M7 | Dlina20
[34 empty] | M8 | Dlina24
[34 empty] | M9 | Dlina27
[34 empty] | M10 | Dlina27
[34 empty] | M11 | Dlina27
[34 empty] | M12 | Dlina31
[34 empty] | M13 | Dlina30
[34 empty] | M14 | Dlina30
[34 empty] | M15 | Dlina26
[34 empty] | M16 | Dlina26
[34 empty] | M17 | Dlina22
[34 empty] | M18 | Dlina22
[34 empty] | M19 | Dlina22
[34 empty] | N1 | Dlina15
[34 empty] | N2 | Dlina15
[34 empty] | N3 | Dlina15
[34 empty] | N4 | Dlina21
[34 empty] | N5 | Dlina21
[34 empty] | N6 | Dlina25
[34 empty] | N7 | Dlina25
[34 empty] | N8 | Dlina29
[34 empty] | N9 | Dlina29
[34 empty] | N10 | Dlina29
[34 empty] | N11 | Dlina32
[34 empty] | N12 | Dlina32
[34 empty] | N13 | Dlina28
[34 empty] | N14 | Dlina28
[34 empty] | N15 | Dlina23
[34 empty] | N16 | Dlina23
[34 empty] | N17 | Dlina23
[34 empty] | N18 | Dlina23
[34 empty] | N19 | Dlina19
[34 empty] | N20 | Dlina19
[34 empty] | N21 | Dlina19
[34 empty] | N22 | Dlina19
[34 empty] | O1 | Dlina14
[34 empty] | O2 | Dlina14
[34 empty] | O3 | Dlina18
[34 empty] | O4 | Dlina18
[34 empty] | O5 | Dlina18
[34 empty] | O6 | Dlina22
[34 empty] | O7 | Dlina22
[34 empty] | O8 | Dlina22
[34 empty] | O9 | Dlina22
[34 empty] | O10 | Dlina22
[34 empty] | O11 | Dlina22
[34 empty] | O12 | Dlina22
[34 empty] | O13 | Dlina22
[34 empty] | O14 | Dlina22
[34 empty] | O15 | Dlina18
[34 empty] | O16 | Dlina18
[34 empty] | O17 | Dlina18
[34 empty] | O18 | Dlina18
[34 empty] | O19 | Dlina18
[34 empty] | O20 | Dlina18
[34 empty] | O21 | Dlina18
[34 empty] | O22 | Dlina17
[34 empty] | O23 | Dlina16

## 12Сталь листовая
|  |  | Сталь толстолистовая горячекатанная | [6 empty] | Прокат тонколистовой холоднокатанный
|  |  | Сортамент по ГОСТ 19903-74 | [6 empty] | Сортамент по ГОСТ 19904-90
ТОЛЩИНА |  |  | ШИРИНА |  | ДЛИНА |  | ТОЛЩИНА |  |  | ШИРИНА |  | ДЛИНА
листа ММ |  |  | листа ММ |  | листа ММ |  | листа ММ |  |  | листа ММ |  | листа ММ
|  |  | 1400 | мм | [5 empty] | 1450 | мм
55 | мм |  |  |  | 3000 | мм | 5 | мм |  |  |  | 3500 | мм
|  | Масса листа = | 1813.35 | кг |  |  |  |  | Масса листа = | 199.2497 | кг
|  | Площадь листа = | 4.2 | м2 |  |  |  |  | Площадь листа = | 5.075 | м2
|  | Масса 1 м2 = | 431.75 | кг |  |  |  |  | Масса 1 м2 = | 39.261 | кг
|  | n = | 12 | м2 |  |  |  |  | n = |  | м2
|  | Масса n м2 = | 5181 | кг |  |  |  |  | Масса n м2 = | 0 | кг
|  | m = |  | кг |  |  |  |  | m = |  | кг
|  | Площадь m кг = | 0 | м2 |  |  |  |  | Площадь m кг = | 0 | м2
Note on F21: Введите требуемую площадь
Note on F23: Введите требуемую массу
Note on Q21: Введите требуемую площадь
Note on Q23: Введите требуемую массу
В начало
12

## Тонколистовая
ширина
|  |  |  | 1 | 2 | 3 | 4 | 5 | 6 | 7 | 8 | 9 | 10 | 11 | 12 | 13 | 14 | 15 | 16 | 17 | 18 | 19 | 20 | 21 | 22 | 23 | 24 | 25 | 26
|  |  | 1 | ширина 1: 500; ширина 2: 550; ширина 3: 600; ширина 4: 650; ширина 5: 700; ширина 6: 750; ширина 7: 800; ширина 8: 850; ширина 9: 900; ширина 10: 950; ширина 11: 1000; ширина 12: 1100; ширина 13: 1200; ширина 14: 1250
|  |  | 2 | 500 | 550 | 600 | 650 | 700 | 750 | 800 | 850 | 900 | 950 | 1000 | 1100 | 1200 | 1250 | 1400 | 1450 | 1500
объемный вес | 7852.2043 | кг/м3 | 3 | 500 | 550 | 600 | 650 | 700 | 750 | 800 | 850 | 900 | 950 | 1000 | 1100 | 1200 | 1250 | 1400 | 1450 | 1500 | 1600
толщина | 5 | мм | 4 | 500 | 550 | 600 | 650 | 700 | 750 | 800 | 850 | 900 | 950 | 1000 | 1100 | 1200 | 1250 | 1400 | 1450 | 1500 | 1600 | 1700
ширина | 1450 | мм | 5 | 500 | 550 | 600 | 650 | 700 | 750 | 800 | 850 | 900 | 950 | 1000 | 1100 | 1200 | 1250 | 1400 | 1450 | 1500 | 1600 | 1700 | 1800
длина | 3500 | мм | 6 | 500 | 550 | 600 | 650 | 700 | 750 | 800 | 850 | 900 | 950 | 1000 | 1100 | 1200 | 1250 | 1400 | 1450 | 1500 | 1600 | 1700 | 1800 | 1900 | 2000 | 2100 | 2200 | 2300
|  |  | 7 | 500 | 550 | 600 | 650 | 700 | 750 | 800 | 850 | 900 | 950 | 1000 | 1100 | 1200 | 1250 | 1400 | 1450 | 1500 | 1600 | 1700 | 1800 | 1900 | 2000 | 2100 | 2200 | 2300 | 2350
масса 1м2= | 39.261 | кг | 8 | ширина 1: 1250; ширина 2: 1400; ширина 3: 1450; ширина 4: 1500; ширина 5: 1600; ширина 6: 1700; ширина 7: 1800; ширина 8: 1900; ширина 9: 2000; ширина 10: 2100; ширина 11: 2200; ширина 12: 2300; ширина 13: 2350
масса листа= | 199.2497 | кг | bar: ширина 1
площадь листа= | 5.075 | м2 | 34 | ширина 1: ширина8; ширина 4: 3; ширина 7: длина; ширина 22: J3; ширина 24: длина17 |  | 6
|  |  | толщина |  |  |  | ширина |  |  | 1 | 2 | 3 | 4 | 5 | 6 | 7 | 8 | 9 | 10 | 11 | 12 | 13 | 14 | [7 empty] | длина
|  | 1 | 0.35 | ширина1 | A | 1 | 1250 |  | 1 | 1000 | 1100 | 1200 | 1300 | 1400 | 1420 | 1500 | 2000 | 2200 | 2500 | [6 empty] | A1 | длина1 |  |  | 1 | 2000
|  | 2 | 0.4 | ширина1 | A | 2 | 1400 |  | 2 | 1000 | 1100 | 1200 | 1300 | 1400 | 1420 | 1500 | 2000 | 2200 | 2500 | 2800 | 3000 |  |  |  |  | A2 | длина3 |  |  | 2 | 2200
|  | 3 | 0.45 | ширина1 | A | 3 | 1450 |  | 3 | 1100 | 1200 | 1300 | 1400 | 1420 | 1500 | 2000 | 2200 | 2500 | [7 empty] | A3 | длина5 |  |  | 3 | 2500
|  | 4 | 0.5 | ширина1 | A | 4 | 1500 |  | 4 | 1100 | 1200 | 1300 | 1400 | 1420 | 1500 | 2000 | 2200 | 2500 | 2800 | 3000 | [5 empty] | A4 | длина7 |  |  | 4 | 2800
|  | 5 | 0.55 | ширина2 | B | 5 | 1600 |  | 5 | длина 1: 1200; длина 2: 1300; длина 3: 1400; длина 4: 1420; длина 5: 1500; длина 6: 2000; длина 7: 2200; длина 8: 2500 |  |  | A5 | длина9 |  |  | 5 | 3000
|  | 6 | 0.6 | ширина2 | B | 6 | 1700 |  | 6 | 1200 | 1300 | 1400 | 1420 | 1500 | 2000 | 2200 | 2500 | 2800 | 3000 | 3500 | [5 empty] | A6 | длина11 |  |  | 6 | 3500
|  | 7 | 0.65 | ширина2 | B | 7 | 1800 |  | 7 | 1300 | 1400 | 1420 | 1500 | 2000 | 2200 | 2500 | 2800 | 3000 | [7 empty] | A7 | длина11 |  |  | 7 | 4000
|  | 8 | 0.7 | ширина2 | B | 8 | 1900 |  | 8 | 1300 | 1400 | 1420 | 1500 | 2000 | 2200 | 2500 | 2800 | 3000 | 3500 | [6 empty] | A8 | длина11 |  |  | 8 | 4200
|  | 9 | 0.75 | ширина2 | B | 9 | 2000 |  | 9 | длина 1: 1400; длина 2: 1420; длина 3: 1500; длина 4: 2000; длина 5: 2200; длина 6: 2500; длина 7: 2800; длина 8: 3000 |  |  | A9 | длина11 |  |  | 9 | 4500
|  | 10 | 0.8 | ширина3 | C | 10 | 2100 |  | 10 | 1400 | 1420 | 1500 | 2000 | 2200 | 2500 | 2800 | 3000 | 3500 | [7 empty] | A10 | длина11 |  |  | 10 | 0
|  | 11 | 0.9 | ширина4 | D | 11 | 2200 |  | 11 | длина 1: 1500; длина 2: 2000; длина 3: 2200; длина 4: 2500; длина 5: 2800; длина 6: 3000 |  |  | A11 | длина11 |  |  | 11 | 0
|  | 12 | 1 | ширина4 | D | 12 | 2300 |  | 12 | длина 1: 1500; длина 2: 2000; длина 3: 2200; длина 4: 2500; длина 5: 2800; длина 6: 3000; длина 7: 3500 |  |  | A12 | длина11 |  |  | 12 | 0
|  | 13 | 1.1 | ширина5 | E | 13 | 2350 |  | 13 | длина 1: 1500; длина 2: 2000; длина 3: 2200; длина 4: 2500; длина 5: 2800; длина 6: 3000; длина 7: 3500; длина 8: 4000 |  |  | A13 | длина12 |  |  | 13 | 0
|  | 14 | 1.2 | ширина5 | E | 14 | 0 |  | 14 | 1500 | 2000 | 2200 | 2500 | 2800 | 3000 | 3500 | 4000 | 4200 | 4500 | 4750 | 5000 | 5500 | 6000 |  |  | A14 | длина12 |  |  | 14 | 0
|  | 15 | 1.3 | ширина5 | E | 15 | 0 |  | 15 | длина 1: 2000; длина 2: 2200; длина 3: 2500; длина 4: 2800; длина 5: 3000; длина 6: 3500; длина 7: 4000 |  |  | B1 | длина1
|  | 16 | 1.4 | ширина6 | F | 16 | 0 |  | 16 | длина 1: 2000; длина 2: 2200; длина 3: 2500; длина 4: 2800; длина 5: 3000; длина 6: 3500; длина 7: 4000; длина 8: 4200 |  |  | B2 | длина3
|  | 17 | 1.5 | ширина6 | F | 17 | 0 |  | 17 | 2000 | 2200 | 2500 | 2800 | 3000 | 3500 | 4000 | 4200 | 4500 | [7 empty] | B3 | длина5
|  | 18 | 1.6 | ширина6 | F | 18 | 0 |  | 18 | 2000 | 2200 | 2500 | 2800 | 3000 | 3500 | 4000 | 4200 | 4500 | 4750 | [6 empty] | B4 | длина7
|  | 19 | 1.7 | ширина6 | F | 19 | 0 |  | 19 | 2000 | 2200 | 2500 | 2800 | 3000 | 3500 | 4000 | 4200 | 4500 | 4750 | 5000 | 5500 | 6000 |  |  |  | B5 | длина9
|  | 20 | 1.8 | ширина6 | F | 20 | 0 |  | 20 | длина 1: 2200; длина 2: 2500; длина 3: 2800; длина 4: 3000; длина 5: 3500 |  |  | B6 | длина11
|  | 21 | 2 | ширина6 | F | 21 | 0 |  | 21 | длина 1: 2500; длина 2: 2800; длина 3: 3000; длина 4: 3500 |  |  | B7 | длина11
|  | 22 | 2.2 | ширина7 | G | 22 | 0 |  | 22 | 2500 | 2800 | 3000 | 3500 | 4000 | 4200 | 4500 | 4750 | 5000 | 5500 | 6000 | [5 empty] | B8 | длина11
|  | 23 | 2.5 | ширина7 | G | 23 | 0 | [18 empty] | B9 | длина11
|  | 24 | 2.8 | ширина7 | H | 24 | 0 | [18 empty] | B10 | длина11
|  | 25 | 3 | ширина7 | H | 25 | 0 | [18 empty] | B11 | длина11
|  | 26 | 3.2 | ширина7 | H | 26 | 0 | [18 empty] | B12 | длина11
|  | 27 | 3.5 | ширина8 | I | [20 empty] | B13 | длина12
|  | 28 | 3.8 | ширина8 | I | [20 empty] | B14 | длина12
|  | 29 | 3.9 | ширина8 | I | [20 empty] | B15 | длина15
|  | 30 | 4 | ширина8 | J | [20 empty] | B16 | длина15
|  | 31 | 4.2 | ширина8 | J | [20 empty] | B17 | длина15
|  | 32 | 4.5 | ширина8 | J | [20 empty] | C1 | длина2
|  | 33 | 4.8 | ширина8 | J | [20 empty] | C2 | длина4
|  | 34 | 5 | ширина8 | J | [20 empty] | C3 | длина6
[26 empty] | C4 | длина8
[26 empty] | C5 | длина10
[26 empty] | C6 | длина12
[26 empty] | C7 | длина12
[26 empty] | C8 | длина12
[26 empty] | C9 | длина12
[26 empty] | C10 | длина12
[26 empty] | C11 | длина12
[26 empty] | C12 | длина12
[26 empty] | C13 | длина13
[26 empty] | C14 | длина13
[26 empty] | C15 | длина15
[26 empty] | C16 | длина15
[26 empty] | C17 | длина15
[26 empty] | C18 | длина15
[26 empty] | D1 | длина2
[26 empty] | D2 | длина4
[26 empty] | D3 | длина6
[26 empty] | D4 | длина8
[26 empty] | D5 | длина10
[26 empty] | D6 | длина12
[26 empty] | D7 | длина12
[26 empty] | D8 | длина12
[26 empty] | D9 | длина12
[26 empty] | D10 | длина12
[26 empty] | D11 | длина12
[26 empty] | D12 | длина12
[26 empty] | D13 | длина13
[26 empty] | D14 | длина13
[26 empty] | D15 | длина15
[26 empty] | D16 | длина15
[26 empty] | D17 | длина15
[26 empty] | D18 | длина15
[26 empty] | D19 | длина15
[26 empty] | E1 | длина2
[26 empty] | E2 | длина4
[26 empty] | E3 | длина6
[26 empty] | E4 | длина8
[26 empty] | E5 | длина10
[26 empty] | E6 | длина12
[26 empty] | E7 | длина12
[26 empty] | E8 | длина12
[26 empty] | E9 | длина12
[26 empty] | E10 | длина12
[26 empty] | E11 | длина12
[26 empty] | E12 | длина12
[26 empty] | E13 | длина13
[26 empty] | E14 | длина13
[26 empty] | E15 | длина15
[26 empty] | E16 | длина15
[26 empty] | E17 | длина15
[26 empty] | E18 | длина15
[26 empty] | E19 | длина16
[26 empty] | E20 | длина16
[26 empty] | F1 | длина2
[26 empty] | F2 | длина4
[26 empty] | F3 | длина6
[26 empty] | F4 | длина8
[26 empty] | F5 | длина10
[26 empty] | F6 | длина12
[26 empty] | F7 | длина12
[26 empty] | F8 | длина12
[26 empty] | F9 | длина12
[26 empty] | F10 | длина12
[26 empty] | F11 | длина13
[26 empty] | F12 | длина13
[26 empty] | F13 | длина13
[26 empty] | F14 | длина14
[26 empty] | F15 | длина19
[26 empty] | F16 | длина19
[26 empty] | F17 | длина19
[26 empty] | F18 | длина19
[26 empty] | F19 | длина19
[26 empty] | F20 | длина22
[26 empty] | F21 | длина20
[26 empty] | F22 | длина20
[26 empty] | F23 | длина20
[26 empty] | F24 | длина20
[26 empty] | F25 | длина20
[26 empty] | G1 | длина2
[26 empty] | G2 | длина4
[26 empty] | G3 | длина6
[26 empty] | G4 | длина8
[26 empty] | G5 | длина10
[26 empty] | G6 | длина12
[26 empty] | G7 | длина12
[26 empty] | G8 | длина12
[26 empty] | G9 | длина12
[26 empty] | G10 | длина12
[26 empty] | G11 | длина13
[26 empty] | G12 | длина13
[26 empty] | G13 | длина19
[26 empty] | G14 | длина19
[26 empty] | G15 | длина19
[26 empty] | G16 | длина19
[26 empty] | G17 | длина19
[26 empty] | G18 | длина19
[26 empty] | G19 | длина22
[26 empty] | G20 | длина22
[26 empty] | G21 | длина21
[26 empty] | G22 | длина21
[26 empty] | G23 | длина21
[26 empty] | G24 | длина21
[26 empty] | G25 | длина21
[26 empty] | G26 | длина21
[26 empty] | H1 | длина2
[26 empty] | H2 | длина4
[26 empty] | H3 | длина6
[26 empty] | H4 | длина8
[26 empty] | H5 | длина10
[26 empty] | H6 | длина12
[26 empty] | H7 | длина12
[26 empty] | H8 | длина12
[26 empty] | H9 | длина12
[26 empty] | H10 | длина12
[26 empty] | H11 | длина13
[26 empty] | H12 | длина13
[26 empty] | H13 | длина19
[26 empty] | H14 | длина19
[26 empty] | H15 | длина19
[26 empty] | H16 | длина19
[26 empty] | H17 | длина19
[26 empty] | H18 | длина18
[26 empty] | H19 | длина21
[26 empty] | H20 | длина21
[26 empty] | H21 | длина21
[26 empty] | H22 | длина21
[26 empty] | H23 | длина21
[26 empty] | H24 | длина21
[26 empty] | H25 | длина21
[26 empty] | H26 | длина21
[26 empty] | I1 | длина17
[26 empty] | I2 | длина17
[26 empty] | I3 | длина17
[26 empty] | I4 | длина18
[26 empty] | I5 | длина18
[26 empty] | I6 | длина21
[26 empty] | I7 | длина21
[26 empty] | I8 | длина21
[26 empty] | I9 | длина21
[26 empty] | I10 | длина21
[26 empty] | I11 | длина21
[26 empty] | I12 | длина21
[26 empty] | I13 | длина21
[26 empty] | J1 | длина17
[26 empty] | J2 | длина17
[26 empty] | J3 | длина17
[26 empty] | J4 | длина17
[26 empty] | J5 | длина21
[26 empty] | J6 | длина21
[26 empty] | J7 | длина21
[26 empty] | J8 | длина21
[26 empty] | J9 | длина21
[26 empty] | J10 | длина21
[26 empty] | J11 | длина21
[26 empty] | J12 | длина21
[26 empty] | J13 | длина21

## 13Сталь полосовая
|  |  | Прокат стальной горячекатанный | [6 empty] | Полоса стальная горячекатанная
|  |  | широкополосный универсальный | [6 empty] | Сортамент по ГОСТ 103-76
|  |  | Сортамент по ГОСТ 82-70 |  |  |  | ТОЛЩИНА |  |  |  |  | ШИРИНА
ТОЛЩИНА |  |  |  |  | ШИРИНА |  | полосы ММ |  |  |  |  | полосы ММ
полосы ММ |  |  |  |  | полосы ММ
|  |  | Масса 1м полосы | [6 empty] | Масса 1м полосы
|  |  | 87.9446 | кг | [5 empty] | 1.1778 | кг
28 | мм |  |  |  | 400 | мм | 5 | мм |  |  |  | 30 | мм
|  | длина n = |  | м |  |  |  |  | длина n = | 0.8 | м
|  | Масса m = | 0 | кг |  |  |  |  | Масса m = | 0.94226 | кг
|  | масса m = |  | кг |  |  |  |  | масса m = |  | кг
|  | Длина n = | 0 | м |  |  |  |  | Длина n = | 0 | м
|  | объемный вес | 7852.2043 | кг/м3
150
[16 empty] | широкополосный |  |  |  |  | полоса стальная горячекатанная
[15 empty] | 28 |  |  | 400 |  | 5 |  |  | 30
[15 empty] | 14 |  |  | 13 |  | 2 |  |  | 10
[15 empty] | толщина |  |  | ширина |  | толщина |  |  | ширина
[14 empty] | 1 | 6 |  | 1 | 200 | 1 | 4 |  | 1 | 11
[14 empty] | 2 | 7 |  | 2 | 210 | 2 | 5 |  | 2 | 12
[14 empty] | 3 | 8 |  | 3 | 220 | 3 | 6 |  | 3 | 14
[14 empty] | 4 | 9 |  | 4 | 240 | 4 | 7 |  | 4 | 16
[14 empty] | 5 | 10 |  | 5 | 250 | 5 | 8 |  | 5 | 18
[14 empty] | 6 | 11 |  | 6 | 260 | 6 | 9 |  | 6 | 20
[14 empty] | 7 | 12 |  | 7 | 280 | 7 | 10 |  | 7 | 22
[14 empty] | 8 | 14 |  | 8 | 300 | 8 | 11 |  | 8 | 25
[14 empty] | 9 | 16 |  | 9 | 320 | 9 | 12 |  | 9 | 28
[14 empty] | 10 | 18 |  | 10 | 340 | 10 | 14 |  | 10 | 30
[14 empty] | 11 | 20 |  | 11 | 360 | 11 | 16 |  | 11 | 32
[14 empty] | 12 | 22 |  | 12 | 380 | 12 | 18 |  | 12 | 36
[14 empty] | 13 | 25 |  | 13 | 400 | 13 | 20 |  | 13 | 40
[14 empty] | 14 | 28 |  | 14 | 420 | 14 | 22 |  | 14 | 45
[14 empty] | 15 | 30 |  | 15 | 450 | 15 | 25 |  | 15 | 50
[14 empty] | 16 | 32 |  | 16 | 460 | 16 | 28 |  | 16 | 55
[14 empty] | 17 | 36 |  | 17 | 480 | 17 | 30 |  | 17 | 60
[14 empty] | 18 | 40 |  | 18 | 500 | 18 | 32 |  | 18 | 63
[14 empty] | 19 | 45 |  | 19 | 520 | 19 | 36 |  | 19 | 65
[14 empty] | 20 | 50 |  | 20 | 530 | 20 | 40 |  | 20 | 70
[14 empty] | 21 | 55 |  | 21 | 560 | 21 | 45 |  | 21 | 75
[14 empty] | 22 | 60 |  | 22 | 600 | 22 | 50 |  | 22 | 80
[17 empty] | 23 | 630 | 23 | 56 |  | 23 | 85
[17 empty] | 24 | 650 | 24 | 60 |  | 24 | 90
[17 empty] | 25 | 670 |  |  |  | 25 | 95
[17 empty] | 26 | 700 |  |  |  | 26 | 100
[17 empty] | 27 | 750 |  |  |  | 27 | 105
[17 empty] | 28 | 800 |  |  |  | 28 | 110
[17 empty] | 29 | 850 |  |  |  | 29 | 120
[17 empty] | 30 | 900 |  |  |  | 30 | 125
[17 empty] | 31 | 950 |  |  |  | 31 | 130
[17 empty] | 32 | 1000 |  |  |  | 32 | 140
[17 empty] | 33 | 1050 |  |  |  | 33 | 150
[22 empty] | 34 | 160
[22 empty] | 35 | 170
[22 empty] | 36 | 180
[22 empty] | 37 | 190
[22 empty] | 38 | 200
Note on F19: Введите требуемую длину
Note on F21: Введите требуемую массу
Note on Q19: Введите требуемую длину
Note on Q21: Введите требуемую массу
В начало
13

## 14Стержни
Прокат стальной горячекатанный
КРУГЛЫЙ |  |  | КВАДРАТНЫЙ |  |  | ШЕСТИГРАННЫЙ
Сортамент по ГОСТ 2590-88 |  |  | Сортамент по ГОСТ 2591-88 |  |  | Сортамент по ГОСТ 2879-88
Масса 1го метра | 0.22195 | кг | Масса 1го метра | 1.3267 | кг | Масса 1го метра | 55.0662 | кг
Площадь сечения | 0.28274 | см2 | Площадь сечения | 1.69 | см2 | Площадь сечения | 70.1481 | см2
Длина L= | 154 | м | Длина L= | 10 | м | Длина L= | 3 | м
Кол. стержней n= | 1 | шт. | Кол. стержней n= | 3 | шт. | Кол. стержней n= | 2 | шт.
Масса L метров | 34.1808 | кг | Масса L метров | 39.7995 | кг | Масса L метров | 330.3974 | кг
Пл-дь n стержней | 0.28274 | см2 | Пл-дь n стержней | 5.07 | см2 | Пл-дь n стержней | 140.2961 | см2
7850
51.9615
[10 empty] | 6 |  | 13 |  | 90
[10 empty] | 3 |  | 8 |  | 39
шестигранник
[10 empty] | ДИАМЕТР |  | КВАДРАТ |  | диаметр впис. круга
[9 empty] | 1 | 5 | 1 | 6 | 1 | 8
[9 empty] | 2 | 5.5 | 2 | 7 | 2 | 9
[9 empty] | 3 | 6 | 3 | 8 | 3 | 10
[9 empty] | 4 | 6.3 | 4 | 9 | 4 | 11
[9 empty] | 5 | 6.5 | 5 | 10 | 5 | 12
[9 empty] | 6 | 7 | 6 | 11 | 6 | 13
[9 empty] | 7 | 8 | 7 | 12 | 7 | 14
[9 empty] | 8 | 9 | 8 | 13 | 8 | 15
[9 empty] | 9 | 10 | 9 | 14 | 9 | 16
[9 empty] | 10 | 11 | 10 | 15 | 10 | 17
[9 empty] | 11 | 12 | 11 | 16 | 11 | 18
[9 empty] | 12 | 13 | 12 | 17 | 12 | 19
[9 empty] | 13 | 14 | 13 | 18 | 13 | 20
[9 empty] | 14 | 15 | 14 | 19 | 14 | 21
[9 empty] | 15 | 16 | 15 | 20 | 15 | 22
[9 empty] | 16 | 17 | 16 | 21 | 16 | 24
[9 empty] | 17 | 18 | 17 | 22 | 17 | 25
[9 empty] | 18 | 19 | 18 | 23 | 18 | 26
[9 empty] | 19 | 20 | 19 | 24 | 19 | 28
[9 empty] | 20 | 21 | 20 | 25 | 20 | 30
[9 empty] | 21 | 22 | 21 | 26 | 21 | 32
[9 empty] | 22 | 23 | 22 | 27 | 22 | 34
[9 empty] | 23 | 24 | 23 | 28 | 23 | 36
[9 empty] | 24 | 25 | 24 | 29 | 24 | 38
[9 empty] | 25 | 26 | 25 | 30 | 25 | 40
[9 empty] | 26 | 27 | 26 | 32 | 26 | 42
[9 empty] | 27 | 28 | 27 | 34 | 27 | 47
[9 empty] | 28 | 29 | 28 | 35 | 28 | 48
[9 empty] | 29 | 30 | 29 | 36 | 29 | 50
[9 empty] | 30 | 31 | 30 | 38 | 30 | 52
[9 empty] | 31 | 32 | 31 | 40 | 31 | 55
[9 empty] | 32 | 33 | 32 | 42 | 32 | 60
[9 empty] | 33 | 34 | 33 | 45 | 33 | 63
[9 empty] | 34 | 35 | 34 | 46 | 34 | 65
[9 empty] | 35 | 36 | 35 | 48 | 35 | 70
[9 empty] | 36 | 37 | 36 | 50 | 36 | 75
[9 empty] | 37 | 38 | 37 | 52 | 37 | 80
[9 empty] | 38 | 39 | 38 | 55 | 38 | 85
[9 empty] | 39 | 40 | 39 | 58 | 39 | 90
[9 empty] | 40 | 41 | 40 | 60 | 40 | 95
[9 empty] | 41 | 42 | 41 | 63 | 41 | 100
[9 empty] | 42 | 43 | 42 | 65
[9 empty] | 43 | 44 | 43 | 70
[9 empty] | 44 | 45 | 44 | 75
[9 empty] | 45 | 46 | 45 | 80
[9 empty] | 46 | 47 | 46 | 85
[9 empty] | 47 | 48 | 47 | 90
[9 empty] | 48 | 50 | 48 | 93
[9 empty] | 49 | 52 | 49 | 95
[9 empty] | 50 | 53 | 50 | 100
[9 empty] | 51 | 54 | 51 | 105
[9 empty] | 52 | 55 | 52 | 110
[9 empty] | 53 | 56 | 53 | 115
[9 empty] | 54 | 58 | 54 | 120
[9 empty] | 55 | 60 | 55 | 125
[9 empty] | 56 | 62 | 56 | 130
[9 empty] | 57 | 63 | 57 | 135
[9 empty] | 58 | 65 | 58 | 140
[9 empty] | 59 | 67 | 59 | 145
[9 empty] | 60 | 68 | 60 | 150
[9 empty] | 61 | 70 | 61 | 160
[9 empty] | 62 | 72 | 62 | 170
[9 empty] | 63 | 75 | 63 | 180
[9 empty] | 64 | 78 | 64 | 190
[9 empty] | 65 | 80 | 65 | 200
[9 empty] | 66 | 82
[9 empty] | 67 | 85
[9 empty] | 68 | 87
[9 empty] | 69 | 90
[9 empty] | 70 | 92
[9 empty] | 71 | 95
[9 empty] | 72 | 97
[9 empty] | 73 | 100
[9 empty] | 74 | 105
[9 empty] | 75 | 110
[9 empty] | 76 | 115
[9 empty] | 77 | 120
[9 empty] | 78 | 125
[9 empty] | 79 | 130
[9 empty] | 80 | 135
[9 empty] | 81 | 140
[9 empty] | 82 | 145
[9 empty] | 83 | 150
[9 empty] | 84 | 155
[9 empty] | 85 | 160
[9 empty] | 86 | 165
[9 empty] | 87 | 170
[9 empty] | 88 | 175
[9 empty] | 89 | 180
[9 empty] | 90 | 185
[9 empty] | 91 | 190
[9 empty] | 92 | 195
[9 empty] | 93 | 200
a = 13 мм
d = 6 мм
51,96 мм
a = 90 мм
В начало
14

## 15Трубы
| ТРУБЫ СТАЛЬНЫЕ БЕСШОВНЫЕ | [5 empty] | ТРУБЫ СТАЛЬНЫЕ ЭЛЕКТРОСВАРНЫЕ |  |  |  |  | ТРУБЫ СТАЛЬНЫЕ БЕСШОВНЫЕ
| ГОРЯЧЕДЕФОРМИРОВАННЫЕ | [5 empty] | ПРЯМОШОВНЫЕ |  |  |  |  | ХОЛОДНОДЕФОРМИРОВАННЫЕ
| по ГОСТ 8732-78 | [5 empty] | по ГОСТ 10704-91 |  |  |  |  | по ГОСТ 8734-75
наружный диаметр |  | толщина стенки |  |  |  | наружный диаметр |  | толщина стенки |  |  | наружный диаметр |  | толщина стенки
| радиус инерции (см) | [5 empty] | радиус инерции (см) |  |  |  |  | радиус инерции (см)
| 0.94505 | [5 empty] | 18.3882 |  |  |  |  | 2.5
| площадь сечения (см2) | [5 empty] | площадь сечения (см2) |  |  |  |  | площадь сечения (см2)
| 2.9138 | [5 empty] | 163.3628 |  |  |  |  | 12.37
| МАССА 1 м (кг) | [5 empty] | МАССА 1 м (кг) |  |  |  |  | МАССА 1 м (кг)
| 2.2874 | [5 empty] | 128.2397 |  |  |  |  | 9.7105
| см. примечание | [10 empty] | особотонкостенные
Длина L= | 3 | м |  |  |  | Длина L= | 10 | м |  |  | Длина L= | 10 | м
Масса L м | 6.8621 | кг |  |  |  | Масса L м | 1282.397 | кг |  |  | Масса L м | 97.1046 | кг
Масса труб = | 100 | кг |  |  |  | Масса труб = | 100 | кг |  |  | Масса труб = | 100 | кг
Длина труб | 43.7187 | м |  |  |  | Длина труб | 0.77979 | м |  |  | Длина труб | 10.2982 | м
ПРИМЕЧАНИЕ :
Применяют в договорно-правовых отношениях по экономическому и научно-техническому сотрудничеству
поставляются по согласованной с заказчиком технической документации
|  | 1 |  | ГОСТ 8732-78
ТРУБЫ СТАЛЬНЫЕ БЕСШОВНЫЕ ГОРЯЧЕДЕФОРМИРОВАННЫЕ
см. примечание |  | 3 примечания | 0 | Применяют в договорно-правовых отношениях по экономическому и научно-техническому сотрудничеству
|  | радиус инерции | 0.94505 | см |  | R= | 1.5 | 30 | "=D"
|  | масса | 2.2874 | кг |  | r= | 1.15 | 3.5 | "=s"
|  | площадь сечения | 2.9138 | см2
7 | 30 |  | * |  | 6 | 3.5 |  |  | 0
| Наружный диаметр в мм | [5 empty] | Толщина стенки в мм
1 | 20* | 20 | * |  | 1 | 2,5 | 2.5 | 2.5 |  | 2.5
2 | 21.3* | 21.3 | * |  | 2 | 2,6* | 2.6* | 2.6 | * | 2.6
3 | 22* | 22 | * |  | 3 | 2,8 | 2.8 | 2.8 |  | 2.8
4 | 25 | 25 |  |  | 4 | 3 | 3 | 3 |  | 3
5 | 26.9* | 26.9 | * |  | 5 | 3,2* | 3.2* | 3.2 | * | 3.2
6 | 28 | 28 |  |  | 6 | 3,5 | 3.5 | 3.5 |  | 3.5
7 | 30* | 30 | * |  | 7 | 4 | 4 | 4 |  | 4
8 | 31.8* | 31.8 | * |  | 8 | 4,5 | 4.5 | 4.5 |  | 4.5
9 | 32 | 32 |  |  | 9 | 5 | 5 | 5 |  | 5
10 | 33.7* | 33.7 | * |  | 10 | 5,5 | 5.5 | 5.5 |  | 5.5
11 | 35* | 35 | * |  | 11 | 6 | 6 | 6 |  | 6
12 | 38 | 38 |  |  | 12 | (6,5) | (6.5) | 6.5 | () | 6.5
13 | 40* | 40 | * |  | 13 | 7 | 7 | 7 |  | 7
14 | 42 | 42 |  |  | 14 | (7,5) | (7.5) | 7.5 | () | 7.5
15 | 42.4* | 42.4 | * |  | 15 | 8 | 8 | 8 |  | 8
16 | 44.5* | 44.5 | * |  | 16 | (8,5) | (0) | 0 | () | 8.5
17 | 45 | 45 |  |  | 17 | 9 | 0 | 0 |  | 9
18 | 48.3* | 48.3 | * |  | 18 | (9,5) | (0) | 0 | () | 9.5
19 | 50 | 50 |  |  | 19 | 10 | 0 | 0 |  | 10
20 | 51* | 51 | * |  | 20 | 11 | 0 | 0 |  | 11
21 | 54 | 54 |  |  | 21 | 12 | 0 | 0 |  | 12
22 | 57 | 57 |  |  | 22 | (13) | (0) | 0 | () | 13
23 | 60* | 60 | * |  | 23 | 14 | 0 | 0 |  | 14
24 | 60.3* | 60.3 | * |  | 24 | (15) | (0) | 0 | () | 15
25 | 63.5 | 63.5 |  |  | 25 | 16 | 0 | 0 |  | 16
26 | 68 | 68 |  |  | 26 | 17 | 0 | 0 |  | 17
27 | 70 | 70 |  |  | 27 | 18 | 0 | 0 |  | 18
28 | 73 | 73 |  |  | 28 | (19) | (0) | 0 | () | 19
29 | 76 | 76 |  |  | 29 | 20 | 0 | 0 |  | 20
30 | 82.5* | 82.5 | * |  | 30 | 22 | 0 | 0 |  | 22
31 | 83 | 83 |  |  | 31 | (24) | (0) | 0 | () | 24
32 | 89 | 89 |  |  | 32 | 25 | 0 | 0 |  | 25
33 | 95 | 95 |  |  | 33 | (26) | (0) | 0 | () | 26
34 | 102 | 102 |  |  | 34 | 28 | 0 | 0 |  | 28
35 | 104* | 104 | * |  | 35 | 30 | 0 | 0 |  | 30
36 | 108 | 108 |  |  | 36 | 32 | 0 | 0 |  | 32
37 | 114 | 114 |  |  | 37 | (34) | (0) | 0 | () | 34
38 | 121 | 121 |  |  | 38 | (35) | (0) | 0 | () | 35
39 | 127 | 127 |  |  | 39 | 36 | 0 | 0 |  | 36
40 | 133 | 133 |  |  | 40 | (38) | (0) | 0 | () | 38
41 | 140 | 140 |  |  | 41 | 40 | 0 | 0 |  | 40
42 | 146 | 146 |  |  | 42 | (42) | (0) | 0 | () | 42
43 | 152 | 152 |  |  | 43 | 45 | 0 | 0 |  | 45
44 | 159 | 159 |  |  | 44 | (48) | (0) | 0 | () | 48
45 | 165* | 165 | * |  | 45 | 50 | 0 | 0 |  | 50
46 | 168 | 168 |  |  | 46 | 56 | 0 | 0 |  | 56
47 | 178* | 178 | * |  | 47 | 60 | 0 | 0 |  | 60
48 | 180 | 180 |  |  | 48 | 63 | 0 | 0 |  | 63
49 | 194 | 194 |  |  | 49 | (65) | (0) | 0 | () | 65
50 | 203 | 203 |  |  | 50 | 70 | 0 | 0 |  | 70
51 | 219 | 219 |  |  | 51 | 75 | 0 | 0 |  | 75
52 | 245 | 245
53 | 273 | 273
54 | 299 | 299
55 | 324* | 324 | *
56 | 325 | 325
57 | 351 | 351
58 | 356* | 356 | *
59 | 377 | 377
60 | 402 | 402
61 | 406* | 406 | *
62 | 426 | 426
63 | 450 | 450
64 | 457* | 457 | *
65 | (465) | 465 | ()
66 | 480 | 480
67 | 500 | 500
68 | 508* | 508 | *
69 | 530 | 530
70 | (550) | 550 | ()
|  | 2 |  | ГОСТ 10704-91
ТРУБЫ СТАЛЬНЫЕ ЭЛЕКТРОСВАРНЫЕ ПРЯМОШОВНЫЕ
примечание
|  | радиус инерции | 18.3882 | см |  | R= | 26.5 | 530 | "=D"
|  | масса | 128.2397 | кг |  | r= | 25.5 | 10 | "=s"
|  | площадь сечения | 163.3628 | см2
66 | 530 |  | 0 |  | 23 | 10 |  |  | 0
| Наружный диаметр в мм | [5 empty] | Толщина стенки в мм
1 | 10 | 10 |  |  | 1 | 1 | 0 | 0 |  | 1
2 | 10.2 | 10.2 |  |  | 2 | 1.2 | 0 | 0 |  | 1.2
3 | 12 | 12 |  |  | 3 | 1.4 | 0 | 0 |  | 1.4
4 | 13 | 13 |  |  | 4 | (1,5) | (0) | 0 | () | 1.5
5 | 14 | 14 |  |  | 5 | 1.6 | 0 | 0 |  | 1.6
6 | (15) | 15 | () |  | 6 | 1.8 | 0 | 0 |  | 1.8
7 | 16 | 16 |  |  | 7 | 2 | 0 | 0 |  | 2
8 | (17) | 17 | () |  | 8 | 2.2 | 0 | 0 |  | 2.2
9 | 18 | 18 |  |  | 9 | 2.5 | 0 | 0 |  | 2.5
10 | 19 | 19 |  |  | 10 | 2.8 | 0 | 0 |  | 2.8
11 | 20 | 20 |  |  | 11 | 3 | 0 | 0 |  | 3
12 | 21.3 | 21.3 |  |  | 12 | 3.2 | 0 | 0 |  | 3.2
13 | 22 | 22 |  |  | 13 | 3.5 | 0 | 0 |  | 3.5
14 | (23) | 23 | () |  | 14 | 3.8 | 0 | 0 |  | 3.8
15 | 24 | 24 |  |  | 15 | 4 | 0 | 0 |  | 4
16 | 25 | 25 |  |  | 16 | 4.5 | 0 | 0 |  | 4.5
17 | 26 | 26 |  |  | 17 | 5 | 5 | 5 |  | 5
18 | 27 | 27 |  |  | 18 | 5.5 | 5.5 | 5.5 |  | 5.5
19 | 28 | 28 |  |  | 19 | 6 | 6 | 6 |  | 6
20 | 30 | 30 |  |  | 20 | 7 | 7 | 7 |  | 7
21 | 32 | 32 |  |  | 21 | 8 | 8 | 8 |  | 8
22 | 33 | 33 |  |  | 22 | 9 | 9 | 9 |  | 9
23 | 33.7 | 33.7 |  |  | 23 | 10 | 10 | 10 |  | 10
24 | 35 | 35 |  |  | 24 | 11 | 11 | 11 |  | 11
25 | 36 | 36 |  |  | 25 | 12 | 12 | 12 |  | 12
26 | 38 | 38 |  |  | 26 | 13 | 13 | 13 |  | 13
27 | 40 | 40 |  |  | 27 | 14 | 14 | 14 |  | 14
28 | 42 | 42 |  |  | 28 | 16 | 16 | 16 |  | 16
29 | 44.5 | 44.5 |  |  | 29 | (17) | (17) | 17 | () | 17
30 | 45 | 45 |  |  | 30 | 17.5 | 17.5 | 17.5 |  | 17.5
31 | 48 | 48 |  |  | 31 | 18 | 18 | 18 |  | 18
32 | 48.3 | 48.3 |  |  | 32 | 19 | 19 | 19 |  | 19
33 | 51 | 51 |  |  | 33 | 20 | 20 | 20 |  | 20
34 | 53 | 53 |  |  | 34 | 21 | 21 | 21 |  | 21
35 | 54 | 54 |  |  | 35 | 22 | 22 | 22 |  | 22
36 | 57 | 57 |  |  | 36 | 23 | 23 | 23 |  | 23
37 | 60 | 60 |  |  | 37 | 24 | 24 | 24 |  | 24
38 | 63.5 | 63.5 |  |  | 38 | 25 | 0 | 0 |  | 25
39 | 70 | 70 |  |  | 39 | 26 | 0 | 0 |  | 26
40 | 73 | 73 |  |  | 40 | 27 | 0 | 0 |  | 27
41 | 76 | 76 |  |  | 41 | 28 | 0 | 0 |  | 28
42 | 83 | 83 |  |  | 42 | 29 | 0 | 0 |  | 29
43 | 89 | 89 |  |  | 43 | 30 | 0 | 0 |  | 30
44 | 95 | 95 |  |  | 44 | 31 | 0 | 0 |  | 31
45 | 102 | 102 |  |  | 45 | 32 | 0 | 0 |  | 32
46 | 108 | 108
47 | 114 | 114
48 | 127 | 127
49 | 133 | 133
50 | 140 | 140
51 | 152 | 152
52 | 159 | 159
53 | 168 | 168
54 | 177.8 | 177.8
55 | 180 | 180
56 | 193.7 | 193.7
57 | 219 | 219
58 | 244.5 | 244.5
59 | 273 | 273
60 | 325 | 325
61 | 355.6 | 355.6
62 | 377 | 377
63 | 406.4 | 406.4
64 | 426 | 426
65 | (478) | 478 | ()
66 | 530 | 530
67 | 630 | 630
68 | 720 | 720
69 | 820 | 820
70 | 920 | 920
71 | 1020 | 1020
72 | 1120 | 1120
73 | 1220 | 1220
74 | 1420 | 1420
|  | 3 |  | ГОСТ 8734-75
ТРУБЫ СТАЛЬНЫЕ БЕСШОВНЫЕ ХОЛОДНОДЕФОРМИРОВАННЫЕ
|  | примечание | особотонкостенные | поставляются по согласованной с заказчиком технической документации
|  | радиус инерции | 5.5692 | см |  | R= | 8 | 160 | "=D"
|  | масса | 9.7105 | кг |  | r= | 7.75 | 2.5 | "=s"
|  | площадь сечения | 12.37 | см2
63 | 160 |  |  |  | 14 | 2.5
| Наружный диаметр в мм | [5 empty] | Толщина стенки в мм
1 | 5 | 5 |  |  | 1 | 1 | 0 | 0 |  | 0.3
2 | 6 | 6 |  |  | 2 | 1.2 | 0 | 0 |  | 0.4
3 | 7 | 7 |  |  | 3 | 1.4 | 0 | 0 |  | 0.5
4 | 8 | 8 |  |  | 4 | (1,5) | 0 | 0 |  | 0.6
5 | 9 | 9 |  |  | 5 | 1.6 | 0 | 0 |  | 0.8
6 | 10 | 10 |  |  | 6 | 1.8 | 0 | 0 |  | 1
7 | 11 | 11 |  |  | 7 | 2 | 0 | 0 |  | 1.2
8 | 12 | 12 |  |  | 8 | 2.2 | 0 | 0 |  | 1.4
9 | 13 | 13 |  |  | 9 | 2.5 | 0 | 0 |  | 1.5
10 | 14 | 14 |  |  | 10 | 2.8 | 0 | 0 |  | 1.6
11 | 15 | 15 |  |  | 11 | 3 | 0 | 0 |  | 1.8
12 | 16 | 16 |  |  | 12 | 3.2 | 2 | 2 |  | 2
13 | 17 | 17 |  |  | 13 | 3.5 | 2.2 | 2.2 |  | 2.2
14 | 18 | 18 |  |  | 14 | 3.8 | 2.5 | 2.5 |  | 2.5
15 | 19 | 19 |  |  | 15 | 4 | 2.8 | 2.8 |  | 2.8
16 | 20 | 20 |  |  | 16 | 4.5 | 3 | 3 |  | 3
17 | 21 | 21 |  |  | 17 | 5 | 3.2 | 3.2 |  | 3.2
18 | 22 | 22 |  |  | 18 | 5.5 | 3.5 | 3.5 |  | 3.5
19 | 23 | 23 |  |  | 19 | 6 | 4 | 4 |  | 4
20 | 24 | 24 |  |  | 20 | 7 | 4.5 | 4.5 |  | 4.5
21 | 25 | 25 |  |  | 21 | 8 | 5 | 5 |  | 5
22 | 26 | 26 |  |  | 22 | 9 | 5.5 | 5.5 |  | 5.5
23 | 27 | 27 |  |  | 23 | 10 | 6 | 6 |  | 6
24 | 28 | 28 |  |  | 24 | 11 | 6.5 | 6.5 |  | 6.5
25 | 30 | 30 |  |  | 25 | 12 | 7 | 7 |  | 7
26 | 32 | 32 |  |  | 26 | 13 | 7.5 | 7.5 |  | 7.5
27 | 34 | 34 |  |  | 27 | 14 | 8 | 8 |  | 8
28 | 35 | 35 |  |  | 28 | 16 | 8.5 | 8.5 |  | 8.5
29 | 36 | 36 |  |  | 29 | (17) | 9 | 9 |  | 9
30 | 38 | 38 |  |  | 30 | 17.5 | 9.5 | 9.5 |  | 9.5
31 | 40 | 40 |  |  | 31 | 18 | 10 | 10 |  | 10
32 | 42 | 42 |  |  | 32 | 19 | 11 | 11 |  | 11
33 | 45 | 45 |  |  | 33 | 20 | 12 | 12 |  | 12
34 | 48 | 48 |  |  | 34 | 21 | 14 | 14 |  | 14
35 | 50 | 50 |  |  | 35 | 22 | 16 | 16 |  | 16
36 | 51 | 51 |  |  | 36 | 23 | 18 | 18 |  | 18
37 | 53 | 53 |  |  | 37 | 24 | 20 | 20 |  | 20
38 | 54 | 54 |  |  | 38 | 25 | 22 | 22 |  | 22
39 | 56 | 56 |  |  | 39 | 26 | 0 | 0 |  | 24
40 | 57 | 57
41 | 60 | 60
42 | 63 | 63
43 | 65 | 65
44 | 68 | 68
45 | 70 | 70
46 | 73 | 73
47 | 75 | 75
48 | 76 | 76
49 | 80 | 80
50 | 83 | 83
51 | 85 | 85
52 | 89 | 89
53 | 90 | 90
54 | 95 | 95
55 | 100 | 100
56 | 102 | 102
57 | 108 | 108
58 | 110 | 110
59 | 120 | 120
60 | 130 | 130
61 | 140 | 140
62 | 150 | 150
63 | 160 | 160
64 | 170 | 170
65 | 180 | 180
66 | 190 | 190
67 | 200 | 200
68 | 210 | 210
69 | 220 | 220
70 | 240 | 240
71 | 250 | 250
В начало
15

## 16Труба квадр сварная
РАСЧЕТ ВЕСА И ДЛИНЫ ПРОФИЛЯ
[6 empty] | 10.8 | 0 | кг
[6 empty] | 10.8 | 0 | м
[5 empty] | площадь сечения | 13.76 |  | см2
[5 empty] | искомое значение | 13.76 |  | см2
ПРОФИЛИ СТАЛЬНЫЕ ГНУТЫЕ ЗАМКНУТЫЕ СВАРНЫЕ КВАДРАТНЫЕ И ПРЯМОУГОЛЬНЫЕ по ГОСТ 25577-83
|  |  |  | не более | Площадь сечения, | Масса | Ось x-x | Ось x-x | Ось x-x | Ось x-x | Ось y-y | Ось y-y | Ось y-y | Ось x-x
|  | b | s | R | F | 1м | Jx | Wx | ix | Sx | Jy | Wy | iy | Sy
| № | мм | мм | мм | см2 | кг | см4 | см3 | см | см3 | см4 | см3 | см | см3
I | 1 | 80 | 4 | 10 | 11.34 | 8.9 | 104.21 | 26.05 | 3.03 | 15.69 | 104.21 | 26.05 | 3.03 | 15.69
I | 2 | 80 | 5 | 12 | 13.76 | 10.8 | 121.46 | 30.36 | 2.97 | 18.69 | 121.46 | 30.36 | 2.97 | 18.69
I | 3 | 80 | 6 | 14 | 16.01 | 12.57 | 135.47 | 33.87 | 2.91 | 21.19 | 135.47 | 33.87 | 2.91 | 21.19
I;(II) | 4 | 100 | 4 | 10(8) | 14.7 | 11.5 | 234.09 | 48.9 | 3.87 | 26 | 234.09 | 48.9 | 3.87 | 26
I;II | 5 | 100 | 5 | 12 | 17.76 | 13.94 | 255.57 | 51.11 | 3.79 | 30.76 | 255.57 | 51.11 | 3.79 | 30.76
I | 6 | 100 | 6 | 14 | 20.81 | 16.33 | 290.14 | 58.03 | 3.73 | 35.44 | 290.14 | 58.03 | 3.73 | 35.44
I;(II) | 7 | 110 | 3 | 7(6) | 12.47 | 9.79 | 233.59 | 42.47 | 4.33 | 24.7 | 233.59 | 42.47 | 4.33 | 24.7
I;II | 8 | 110 | 6 | 14 | 23.31 | 19.22 | 398.8 | 72.51 | 4.15 | 43.91 | 398.8 | 72.51 | 4.15 | 43.91
I | 9 | 120 | 8 | 22 | 32.27 | 25.33 | 624.02 | 84.33 | 4.4 | 64.58 | 624.02 | 84.33 | 4.4 | 64.58
II | 10 | 140 | 5 | 10 | 25.93 | 20.35 | 761.14 | 109.88 | 5.45 | 64.63 | 761.14 | 109.88 | 5.45 | 64.63
I | 11 | 140 | 5 | 12 | 25.76 | 20.22 | 780.54 | 108.62 | 5.43 | 64.01 | 780.54 | 108.62 | 5.43 | 64.01
I;II | 12 | 140 | 6 | 14 | 30.31 | 23.79 | 873.5 | 110.57 | 5.37 | 74.35 | 873.5 | 110.57 | 5.37 | 74.35
I;II | 13 | 140 | 7 | 18 | 34.66 | 27.81 | 974.21 | 139.17 | 5.3 | 83.87 | 974.21 | 139.17 | 5.3 | 83.87
I | 14 | 140 | 8 | 22 | 38.67 | 30.36 | 1055.26 | 150.75 | 5.22 | 92.08 | 1055.26 | 150.75 | 5.22 | 92.08
I | 15 | 150 | 8 | 22 | 41.86 | 32.86 | 1329.97 | 177.23 | 5.64 | 107.63 | 1329.97 | 177.23 | 5.64 | 107.63
I | Характеристики для профилей из углеродистой спокойной и низколигированной стали
II | Характеристики для профилей из углеродистой кипящей и полуспокойной стали
| 1 | b - ширина профиля (мм)
| 2 | s - толщина профиля (мм)
| 3 | R - радиус кривизны (мм)
| 4 | F - площадь сечения (см2) |  |  |  |  | Sx: 4; Jy: Результат раскрывающегося списка 1
| 5 | Масса 1м (кг) |  |  |  |  | Sx: 2; Jy: Результат раскрывающегося списка 3
| 6 | Jx - момент инерции(см4)
| 7 | Wx - момент сопротивления (см3)
| 8 | ix - радиус инерции (см)
| 9 | Sx - статический момент полусечения (см3)
| 10 | Jy - момент инерции(см4)
| 11 | Wy - момент сопротивления (см3)
| 12 | iy - радиус инерции (см)
| 13 | Sy - статический момент полусечения (см3)
В начало
y
b
x
y
b
s
x
R

## 17Труба прямоуг сварная
РАСЧЕТ ВЕСА И ДЛИНЫ ПРОФИЛЯ
[7 empty] | 11.41 | 0 | кг
[7 empty] | 11.41 | 0 | м
[6 empty] | площадь сечения | 14.54 |  | см2
[6 empty] | искомое значение | 120 |  | мм
ПРОФИЛИ СТАЛЬНЫЕ ГНУТЫЕ ЗАМКНУТЫЕ СВАРНЫЕ КВАДРАТНЫЕ И ПРЯМОУГОЛЬНЫЕ по ГОСТ 25577-83
[5 empty] | не более | Площадь сечения, | Масса | Ось x-x | Ось x-x | Ось x-x | Ось x-x | Ось y-y | Ось y-y | Ось y-y | Ось x-x
|  | h | b | s | R | F | 1м | Jx | Wx | ix | Sx | Jy | Wy | iy | Sy
| № | мм | мм | мм | мм | см2 | кг | см4 | см3 | см | см3 | см4 | см3 | см | см3
I;(II) | 1 | 97 | 80 | 3 | 6 | 9.87 | 7.76 | 134.73 | 27.78 | 3.69 | 21.99 | 100.45 | 25.11 | 3.19 | 14.5
I;(II) | 2 | 120 | 80 | 4 | 8 | 14.54 | 11.41 | 279.35 | 42.33 | 4.38 | 28.63 | 150.46 | 37.62 | 3.22 | 21.27
I;II | 3 | 120 | 80 | 6 | 14 | 20.71 | 16.25 | 341.47 | 53.83 | 4.24 | 32.28 | 199.52 | 49.88 | 3.1 | 29.85
I;II | 4 | 150 | 100 | 6 | 14 | 26.71 | 20.96 | 780.9 | 92.96 | 5.41 | 64.8 | 420.07 | 84.01 | 3.97 | 49.27
I | 5 | 150 | 100 | 8 | 22 | 34.42 | 27.02 | 959.61 | 127.96 | 5.28 | 81.39 | 513.87 | 102.77 | 3.86 | 61.77
I | 6 | 160 | 80 | 4 | 10 | 17.87 | 14.03 | 579.88 | 69.03 | 5.7 | 45.32 | 199.05 | 49.76 | 3.34 | 28.14
I;II | 7 | 160 | 80 | 7 | 18 | 29.12 | 22.86 | 857.47 | 94.75 | 5.43 | 70.02 | 292.9 | 73.22 | 3.17 | 43.43
II | 8 | 160 | 120 | 3 | 6 | 16.05 | 12.6 | 601.73 | 75.22 | 6.12 | 44.69 | 388.86 | 64.81 | 4.92 | 36.37
I;(II) | 9 | 160 | 120 | 4 | 10(8) | 20.94 | 16.43 | 765.5 | 89.01 | 6.05 | 57.24 | 494.73 | 82.45 | 4.86 | 47.19
I | 10 | 160 | 130 | 7 | 18 | 36.06 | 28.3 | 1263.31 | 157.91 | 5.92 | 96.54 | 921.02 | 141.7 | 5.05 | 83.99
II | 11 | 160 | 130 | 7 | 18 | 36.06 | 28.3 | 1263.31 | 157.91 | 5.92 | 96.54 | 921.02 | 141.7 | 5.05 | 83.99
I;(II) | 12 | 180 | 75 | 4 | 10(8) | 18.94 | 14.86 | 737.11 | 76.78 | 6.24 | 52.27 | 190.15 | 50.71 | 3.17 | 28.5
I;II | 13 | 180 | 75 | 5 | 12 | 23.26 | 18.26 | 883.02 | 98.11 | 6.16 | 63.33 | 226.38 | 60.37 | 3.12 | 34.44
I;II | 14 | 180 | 75 | 6 | 14 | 27.31 | 21.44 | 1005.32 | 101.55 | 6.07 | 73.13 | 256.87 | 68.5 | 3.07 | 39.72
I | 15 | 180 | 125 | 4 | 10 | 22.94 | 18 | 1046.92 | 116.32 | 6.76 | 69.87 | 601.91 | 87.84 | 5.12 | 54.69
I;II | 16 | 180 | 125 | 5 | 12 | 28.26 | 22.18 | 1265.94 | 140.66 | 6.69 | 85.2 | 726.58 | 116.25 | 5.07 | 66.63
I;II | 17 | 220 | 100 | 5 | 12 | 29.71 | 23.32 | 1771.58 | 150.77 | 7.72 | 101.78 | 525.42 | 105.08 | 4.21 | 59.15
ИсключенI | 18 | 230 | 100 | 5 | 22 | 29.9 | 23.47 | 1868.01 | 162.44 | 7.9 | 104.48 | 525.05 | 105.01 | 4.19 | 59.31
I | 19 | 230 | 100 | 8 | 22 | 46.47 | 36.64 | 2804.05 | 243.83 | 7.75 | 159.76 | 770.24 | 154.05 | 4.06 | 89.73
I | Характеристики для профилей из углеродистой спокойной и низколигированной стали
II | Характеристики для профилей из углеродистой кипящей и полуспокойной стали
| 1 | h - высота профиля (мм)
| 2 | b - ширина профиля (мм)
| 3 | s - толщина профиля (мм)
| 4 | R - радиус кривизны (мм)
| 5 | F - площадь сечения (см2) | [5 empty] | ix: 1; Sx: Результат раскрывающегося списка 1
| 6 | Масса 1м (кг) | [5 empty] | ix: 2; Sx: Результат раскрывающегося списка 2
| 7 | Jx - момент инерции(см4)
| 8 | Wx - момент сопротивления (см3)
| 9 | ix - радиус инерции (см)
| 10 | Sx - статический момент полусечения (см3)
| 11 | Jy - момент инерции(см4)
| 12 | Wy - момент сопротивления (см3)
| 13 | iy - радиус инерции (см)
| 14 | Sy - статический момент полусечения (см3)
Note on I3: Введите требуемую длину профиля в М
Note on I4: Введите требуемый вес в КГ
Note on J3: Масса 1м профиля в КГ
В начало
R
x
h
y
b
x
s
y

## 18Труба квадратная
РАСЧЕТ ВЕСА И ДЛИНЫ ПРОФИЛЯ
[7 empty] | 174 | 5.92 | 1030.08 | кг
[8 empty] | 5.92 | 0 | м
[7 empty] | площадь сечения | 7.54 |  | см2
[7 empty] | искомое значение | 6 |  | мм
ТРУБЫ СТАЛЬНЫЕ КВАДРАТНЫЕ по ГОСТ 8639-82
[6 empty] | не более | Площадь сечения, | Масса | Ось x-x | Ось x-x | Ось x-x | Ось x-x | Ось y-y | Ось y-y | Ось y-y | Ось x-x
|  |  |  | A | s | R | F | 1м | Jx | Wx | ix | Sx | Jy | Wy | iy | Sy
|  |  | № | мм | мм | мм | см2 | кг | см4 | см3 | см | см3 | см4 | см3 | см | см3
|  | I, III | 1 | 10 | 1 | 2 | 0.343 | 0.269 | 0.0452 | 0.0904 |  |  | 0.0452 | 0.0904 | 0 | 0
|  | I, III | 2 | 15 | 1 | 2 | 0.543 | 0.426 | 0.176 | 0.23467 |  |  | 0.176 | 0.23467 | 0 | 0
|  | I, III | 3 | 15 | 1.5 | 3 | 0.771 | 0.605 | 0.299 | 0.39867 |  |  | 0.299 | 0.39867 | 0 | 0
|  | I, III | 4 | 20 | 1 | 2 | 0.743 | 0.583 | 0.442 | 0.442 |  |  | 0.442 | 0.442 | 0 | 0
|  | I, III | 5 | 20 | 1.5 | 3 | 1.071 | 0.841 | 0.6 | 0.6 |  |  | 0.6 | 0.6 | 0 | 0
|  | I, III | 6 | 20 | 2 | 4 | 1.37 | 1.075 | 0.723 | 0.723 |  |  | 0.723 | 0.723 | 0 | 0
|  | I, III | 7 | 25 | 1 | 2 | 0.943 | 0.74 | 0.897 | 0.7176 |  |  | 0.897 | 0.7176 | 0 | 0
|  | I, III | 8 | 25 | 1.5 | 3 | 1.37 | 1.07 | 1.24 | 0.992 |  |  | 1.24 | 0.992 | 0 | 0
|  | I, III | 9 | 25 | 2 | 4 | 1.77 | 1.39 | 1.53 | 1.224 |  |  | 1.53 | 1.224 | 0 | 0
|  | I, III | 10 | 25 | 2.5 | 5 | 2.14 | 1.68 | 1.77 | 1.416 |  |  | 1.77 | 1.416 | 0 | 0
|  | I, III | 11 | 25 | 3 | 6 | 2.48 | 1.95 | 1.95 | 1.56 |  |  | 1.95 | 1.56 | 0 | 0
|  | I, III | 12 | 30 | 2 | 4 | 2.17 | 1.7 | 2.79 | 1.86 |  |  | 2.79 | 1.86 | 0 | 0
|  | I, III | 13 | 30 | 2.5 | 5 | 2.64 | 2.07 | 3.27 | 2.18 |  |  | 3.27 | 2.18 | 0 | 0
|  | I, III | 14 | 30 | 3 | 6 | 3.08 | 2.42 | 3.66 | 2.44 |  |  | 3.66 | 2.44 | 0 | 0
|  | I, III | 15 | 30 | 3.5 | 7 | 3.5 | 2.75 | 3.98 | 2.6533 |  |  | 3.98 | 2.6533 | 0 | 0
|  | I, III | 16 | 30 | 4 | 8 | 3.88 | 3.04 | 4.23 | 2.82 |  |  | 4.23 | 2.82 | 0 | 0
| спец. размер | I, III | 17 | 32 | 4 | 8 | 4.2 | 3.3 | 5.33 | 3.3312 |  |  | 5.33 | 3.3312 | 0 | 0
|  | I, III | 18 | 35 | 2 | 4 | 2.57 | 2.02 | 4.61 | 2.6343 |  |  | 4.61 | 2.6343 | 0 | 0
|  | I, III | 19 | 35 | 2.5 | 5 | 3.14 | 2.46 | 5.44 | 3.1086 |  |  | 5.44 | 3.1086 | 0 | 0
|  | I, III | 20 | 35 | 3 | 6 | 3.68 | 2.89 | 6.17 | 3.5257 |  |  | 6.17 | 3.5257 | 0 | 0
|  | I, III | 21 | 35 | 3.5 | 7 | 4.2 | 3.3 | 6.78 | 3.8743 |  |  | 6.78 | 3.8743 | 0 | 0
|  | I, III | 22 | 35 | 4 | 8 | 4.68 | 3.67 | 7.3 | 4.1714 |  |  | 7.3 | 4.1714 | 0 | 0
|  | I, III | 23 | 35 | 5 | 10 | 5.57 | 4.37 | 8.05 | 4.6 |  |  | 8.05 | 4.6 | 0 | 0
| спец. размер | I, III | 24 | 36 | 4 | 8 | 4.84 | 3.8 | 8.05 | 4.4722 |  |  | 8.05 | 4.4722 | 0 | 0
| спец. размер | I, III | 25 | 40 | 2 | 4 | 2.97 | 2.33 | 7.07 | 3.535 |  |  | 7.07 | 3.535 | 0 | 0
|  | I, III | 26 | 40 | 2.5 | 5 | 3.64 | 2.85 | 8.42 | 4.21 |  |  | 8.42 | 4.21 | 0 | 0
|  | I, III | 27 | 40 | 3 | 6 | 4.28 | 3.36 | 9.61 | 4.805 |  |  | 9.61 | 4.805 | 0 | 0
|  | I, III | 28 | 40 | 3.5 | 7 | 4.9 | 3.85 | 10.66 | 5.33 |  |  | 10.66 | 5.33 | 0 | 0
|  | I, III | 29 | 40 | 4 | 8 | 5.48 | 4.3 | 11.57 | 5.785 |  |  | 11.57 | 5.785 | 0 | 0
|  | I, III | 30 | 40 | 5 | 10 | 6.57 | 5.16 | 13.01 | 6.505 |  |  | 13.01 | 6.505 | 0 | 0
|  | I, III | 31 | 40 | 6 | 12 | 7.54 | 5.92 | 13.96 | 6.98 |  |  | 13.96 | 6.98 | 0 | 0
|  | I, III | 32 | 42 | 3 | 6 | 4.52 | 3.55 | 11.3 | 5.381 |  |  | 11.3 | 5.381 | 0 | 0
|  | I, III | 33 | 42 | 3.5 | 7 | 5.18 | 4.07 | 12.56 | 5.981 |  |  | 12.56 | 5.981 | 0 | 0
|  | I, III | 34 | 42 | 4 | 8 | 5.8 | 4.56 | 13.67 | 6.5095 |  |  | 13.67 | 6.5095 | 0 | 0
|  | I, III | 35 | 42 | 5 | 10 | 6.97 | 5.47 | 15.45 | 7.3571 |  |  | 15.45 | 7.3571 | 0 | 0
|  | I, III | 36 | 42 | 6 | 12 | 8.02 | 6.3 | 16.69 | 7.9476 |  |  | 16.69 | 7.9476 | 0 | 0
|  | I, III | 37 | 45 | 3 | 6 | 4.88 | 3.83 | 14.15 | 6.2889 |  |  | 14.15 | 6.2889 | 0 | 0
|  | I, III | 38 | 45 | 3.5 | 7 | 5.6 | 4.4 | 15.79 | 7.0178 |  |  | 15.79 | 7.0178 | 0 | 0
|  | I, III | 39 | 45 | 4 | 8 | 6.28 | 4.93 | 17.25 | 7.6667 |  |  | 17.25 | 7.6667 | 0 | 0
|  | I, III | 40 | 45 | 5 | 10 | 7.57 | 5.94 | 19.66 | 8.7378 |  |  | 19.66 | 8.7378 | 0 | 0
|  | I, III | 41 | 45 | 6 | 12 | 8.74 | 6.86 | 21.42 | 9.52 |  |  | 21.42 | 9.52 | 0 | 0
|  | I, III | 42 | 45 | 7 | 14 | 9.8 | 7.69 | 22.6 | 10.0444 |  |  | 22.6 | 10.0444 | 0 | 0
|  | I, II | 43 | 45 | 8 | 16 | 10.74 | 8.43 | 23.23 | 10.3244 |  |  | 23.23 | 10.3244 | 0 | 0
|  | I, III | 44 | 50 | 3 | 6 | 5.48 | 4.31 | 19.93 | 7.972 |  |  | 19.93 | 7.972 | 0 | 0
|  | I, III | 45 | 50 | 3.5 | 7 | 6.3 | 4.94 | 22.35 | 8.94 |  |  | 22.35 | 8.94 | 0 | 0
|  | I, III | 46 | 50 | 4 | 8 | 7.08 | 5.56 | 24.54 | 9.816 |  |  | 24.54 | 9.816 | 0 | 0
|  | I, III | 47 | 50 | 5 | 10 | 8.57 | 6.73 | 28.26 | 11.304 |  |  | 28.26 | 11.304 | 0 | 0
|  | I, III | 48 | 50 | 6 | 12 | 9.94 | 7.8 | 31.15 | 12.46 |  |  | 31.15 | 12.46 | 0 | 0
|  | I, III | 49 | 50 | 7 | 14 | 11.2 | 8.79 | 33.28 | 13.312 |  |  | 33.28 | 13.312 | 0 | 0
|  | I, II | 50 | 50 | 8 | 16 | 12.34 | 9.69 | 34.7 | 13.88 |  |  | 34.7 | 13.88 | 0 | 0
|  | I, II, III | 51 | 60 | 3.5 | 7 | 7.7 | 6.04 | 40.44 | 13.48 |  |  | 40.44 | 13.48 | 0 | 0
|  | I, II, III | 52 | 60 | 4 | 8 | 8.68 | 6.82 | 44.73 | 14.91 |  |  | 44.73 | 14.91 | 0 | 0
|  | I, II, III | 53 | 60 | 5 | 10 | 10.57 | 8.3 | 52.3 | 17.4333 |  |  | 52.3 | 17.4333 | 0 | 0
|  | I, II | 54 | 60 | 6 | 12 | 12.34 | 9.69 | 58.6 | 19.5333 |  |  | 58.6 | 19.5333 | 0 | 0
|  | I, II | 55 | 60 | 7 | 14 | 14 | 11 | 63.71 | 21.2367 |  |  | 63.71 | 21.2367 | 0 | 0
|  | I, II | 56 | 60 | 8 | 16 | 15.54 | 12.2 | 67.71 | 22.57 |  |  | 67.71 | 22.57 | 0 | 0
| спец. размер | I, II | 57 | 65 | 6 | 12 | 13.54 | 10.63 | 76.91 | 23.6646 |  |  | 76.91 | 23.6646 | 0 | 0
|  | I, II, III | 58 | 70 | 4 | 8 | 10.28 | 8.07 | 73.74 | 21.0686 |  |  | 73.74 | 21.0686 | 0 | 0
|  | I, II, III | 59 | 70 | 5 | 10 | 12.57 | 9.87 | 87.12 | 24.8914 |  |  | 87.12 | 24.8914 | 0 | 0
|  | I, II | 60 | 70 | 6 | 12 | 14.74 | 11.57 | 98.69 | 28.1971 |  |  | 98.69 | 28.1971 | 0 | 0
|  | I, II | 61 | 70 | 7 | 14 | 16.8 | 13.19 | 108.56 | 31.0171 |  |  | 108.56 | 31.0171 | 0 | 0
|  | I, II | 62 | 70 | 8 | 16 | 18.74 | 14.71 | 116.81 | 33.3743 |  |  | 116.81 | 33.3743 | 0 | 0
|  | I, II, III | 63 | 80 | 4 | 8 | 11.88 | 9.33 | 113.17 | 28.2925 |  |  | 113.17 | 28.2925 | 0 | 0
|  | I, II, III | 64 | 80 | 5 | 10 | 14.57 | 11.44 | 134.73 | 33.6825 |  |  | 134.73 | 33.6825 | 0 | 0
|  | I, II | 65 | 80 | 6 | 12 | 17.14 | 13.46 | 153.84 | 38.46 |  |  | 153.84 | 38.46 | 0 | 0
|  | I, II | 66 | 80 | 7 | 14 | 19.6 | 15.38 | 170.63 | 42.6575 |  |  | 170.63 | 42.6575 | 0 | 0
|  | I, II | 67 | 80 | 8 | 16 | 21.94 | 17.22 | 185.2 | 46.3 |  |  | 185.2 | 46.3 | 0 | 0
|  | I, II, III | 68 | 90 | 5 | 10 | 16.57 | 13 | 197.12 | 43.8044 |  |  | 197.12 | 43.8044 | 0 | 0
|  | I, II | 69 | 90 | 6 | 12 | 19.54 | 15.34 | 226.44 | 50.32 |  |  | 226.44 | 50.32 | 0 | 0
|  | I, II | 70 | 90 | 7 | 14 | 22.4 | 17.58 | 252.71 | 56.1578 |  |  | 252.71 | 56.1578 | 0 | 0
|  | I, II | 71 | 90 | 8 | 16 | 25.14 | 19.73 | 276.08 | 61.3511 |  |  | 276.08 | 61.3511 | 0 | 0
|  | I, II | 72 | 100 | 6 | 12 | 21.94 | 17.22 | 318.89 | 63.778 |  |  | 318.89 | 63.778 | 0 | 0
|  | I, II | 73 | 100 | 7 | 14 | 25.2 | 19.78 | 357.62 | 71.524 |  |  | 357.62 | 71.524 | 0 | 0
|  | I, II | 74 | 100 | 8 | 16 | 28.34 | 22.25 | 392.65 | 78.53 |  |  | 392.65 | 78.53 | 0 | 0
|  | II | 75 | 100 | 9 | 18 | 31.37 | 24.62 | 424.11 | 84.822 |  |  | 424.11 | 84.822 | 0 | 0
|  | I, II | 76 | 110 | 6 | 12 | 24.34 | 19.11 | 433.59 | 78.8345 |  |  | 433.59 | 78.8345 | 0 | 0
|  | I, II | 77 | 110 | 7 | 14 | 28 | 21.98 | 488.14 | 88.7527 |  |  | 488.14 | 88.7527 | 0 | 0
|  | I, II | 78 | 110 | 8 | 16 | 31.54 | 24.76 | 538.11 | 97.8382 |  |  | 538.11 | 97.8382 | 0 | 0
|  | II | 79 | 110 | 9 | 18 | 34.97 | 27.45 | 583.63 | 106.1145 |  |  | 583.63 | 106.1145 | 0 | 0
|  | I, II | 80 | 120 | 6 | 12 | 26.74 | 20.99 | 572.94 | 95.49 |  |  | 572.94 | 95.49 | 0 | 0
|  | I, II | 81 | 120 | 7 | 14 | 30.8 | 24.18 | 647.09 | 107.8483 |  |  | 647.09 | 107.8483 | 0 | 0
|  | I, II | 82 | 120 | 8 | 16 | 34.74 | 27.27 | 715.66 | 119.2767 |  |  | 715.66 | 119.2767 | 0 | 0
|  | II | 83 | 120 | 9 | 18 | 38.57 | 30.28 | 778.82 | 129.8033 |  |  | 778.82 | 129.8033 | 0 | 0
|  | II | 84 | 140 | 6 | 12 | 31.54 | 24.76 | 935.19 | 133.5986 |  |  | 935.19 | 133.5986 | 0 | 0
|  | II | 85 | 140 | 7 | 14 | 36.4 | 28.57 | 1061.44 | 151.6343 |  |  | 1061.44 | 151.6343 | 0 | 0
|  | II | 86 | 140 | 8 | 16 | 41.14 | 32.29 | 1179.83 | 168.5471 |  |  | 1179.83 | 168.5471 | 0 | 0
|  | II | 87 | 140 | 9 | 18 | 45.77 | 35.93 | 1290.58 | 184.3686 |  |  | 1290.58 | 184.3686 | 0 | 0
|  | II | 88 | 150 | 7 | 14 | 39.2 | 30.77 | 1322.44 | 176.3253 |  |  | 1322.44 | 176.3253 | 0 | 0
|  | II | 89 | 150 | 8 | 16 | 44.34 | 34.81 | 1472.85 | 196.38 |  |  | 1472.85 | 196.38 | 0 | 0 | 2.5
|  | II | 90 | 150 | 9 | 18 | 49.37 | 38.75 | 1614.37 | 215.2493 |  |  | 1614.37 | 215.2493 | 0 | 0 | 3
|  | II | 91 | 150 | 10 | 20 | 54.28 | 42.61 | 1747.21 | 232.9613 |  |  | 1747.21 | 232.9613 | 0 | 0 | 3.5
|  | II | 92 | 180 | 8 | 16 | 53.94 | 42.34 | 2634.06 | 292.6733 |  |  | 2634.06 | 292.6733 | 0 | 0 | 4
|  | II | 93 | 180 | 9 | 18 | 60.17 | 47.23 | 2900.49 | 322.2767 |  |  | 2900.49 | 322.2767 | 0 | 0 | 5
|  | II | 94 | 180 | 10 | 20 | 66.28 | 52.03 | 3153.95 | 350.4389 |  |  | 3153.95 | 350.4389 | 0 | 0 | 6
|  | II | 95 | 180 | 12 | 24 | 78.17 | 61.36 | 3623.01 | 402.5567 |  |  | 3623.01 | 402.5567 | 0 | 0
|  | II | 96 | 180 | 14 | 28 | 89.59 | 70.33 | 4043.41 | 449.2678 |  |  | 4043.41 | 449.2678 | 0 | 0
|  | I | Характеристики для профилей, которые изготавливают холоднодеформированными (А=от10 до 120 мм с толщиной S=от 1,0 до 8,0 мм)
|  | II | Характеристики для профилей, которые изготавливают горяедеформированными (А=от60 до 180 мм с толщиной S=от 4,0 до 14,0 мм)
|  | III | Характеристики для профилей, которые изготавливают электросварными (А=от10 до 100 мм с толщиной S=от 1,0 до 5,0 мм)
|  |  | 1 | A - ширина и высота профиля (мм)
|  |  | 2 | s - толщина профиля (мм)
|  |  | 3 | R - радиус закругления (мм)
|  |  | 4 | F - площадь сечения (см2) |  |  |  |  | Sx: 2; Jy: Результат раскрывающегося списка 1
|  |  | 5 | Масса 1м (кг) |  |  |  |  | Sx: 9; Jy: Результат раскрывающегося списка 2
|  |  | 6 | Jx - момент инерции(см4) |  |  |  |  | Sx: 6; Jy: Результат раскрывающегося списка 3
|  |  | 7 | Wx - момент сопротивления (см3) |  |  |  |  | Sx: 26
|  |  | 8 | ix - радиус инерции (см)
|  |  | 9 | Sx - статический момент полусечения (см3)
|  |  | 10 | Jy - момент инерции(см4)
|  |  | 11 | Wy - момент сопротивления (см3)
|  |  | 12 | iy - радиус инерции (см)
|  |  | 13 | Sy - статический момент полусечения (см3)
|  |  |  | 1 | 2 | 3 | 4 | 5 | 6 | 7 | 8 | 9 | 10 | 11 | 12 | 13
ИНДЕКС(ДВССЫЛ(A15);1;4)&"-"&ИНДЕКС(ДВССЫЛ(A15);A11;4) - это пример
| 1 |  | 1 | 10 | 1 | 2 | 0.343 | 0.269 | 0.0452 | 0.0904 | 0 | 0 | 0.0452 | 0.0904 | 0 | 0
| 2 |  | 2 | 15 | 1-1,5 | 2-3 | 0,543-0,771 | 0,426-0,605 | 0,176-0,299 | 0,235-0,399 | - | - | 0,176-0,299 | 0,235-0,399 | 0-0 | 0-0
| 3 |  | 4 | 20 | 1-2 | 2-4 | 0,743-1,37 | 0,583-1,075 | 0,442-0,723 | 0,442-0,723 | - | - | 0,442-0,723 | 0,442-0,723 | 0-0 | 0-0
| 4 |  | 7 | 25 | 1-3 | 2-6 | 0,943-2,48 | 0,74-1,95 | 0,897-1,95 | 0,718-1,56 | - | - | 0,897-1,95 | 0,718-1,56 | 0-0 | 0-0
| 5 |  | 12 | 30 | 2-4 | 4-8 | 2,17-3,88 | 1,7-3,04 | 2,79-4,23 | 1,86-2,82 | - | - | 2,79-4,23 | 1,86-2,82 | 0-0 | 0-0
| 6 |  | 17 | 32 | 4 | 8 | 4.2 | 3.3 | 5.33 | 3.331 | 0 | 0 | 5.33 | 3.331 | 0 | 0
| 7 |  | 18 | 35 | 2-5 | 4-10 | 2,57-5,57 | 2,02-4,37 | 4,61-8,05 | 2,634-4,6 | - | - | 4,61-8,05 | 2,634-4,6 | 0-0 | 0-0
| 8 |  | 24 | 36-40 | 4-2 | 8-4 | 4,84-2,97 | 3,8-2,33 | 8,05-7,07 | 4,472-3,535 | - | - | 8,05-7,07 | 4,472-3,535 | 0-0 | 0-0
| 9 |  | 26 | 40 | 2,5-6 | 5-12 | 3,64-7,54 | 2,85-5,92 | 8,42-13,96 | 4,21-6,98 | - | - | 8,42-13,96 | 4,21-6,98 | 0-0 | 0-0
| 10 |  | 32 | 42 | 3-6 | 6-12 | 4,52-8,02 | 3,55-6,3 | 11,3-16,69 | 5,381-7,948 | - | - | 11,3-16,69 | 5,381-7,948 | 0-0 | 0-0
| 11 |  | 37 | 45 | 3-8 | 6-16 | 4,88-10,74 | 3,83-8,43 | 14,15-23,23 | 6,289-10,324 | - | - | 14,15-23,23 | 6,289-10,324 | 0-0 | 0-0
| 12 |  | 44 | 50 | 3-8 | 6-16 | 5,48-12,34 | 4,31-9,69 | 19,93-34,7 | 7,972-13,88 | - | - | 19,93-34,7 | 7,972-13,88 | 0-0 | 0-0
| 13 |  | 51 | 60 | 3,5-8 | 7-16 | 7,7-15,54 | 6,04-12,2 | 40,44-67,71 | 13,48-22,57 | - | - | 40,44-67,71 | 13,48-22,57 | 0-0 | 0-0
| 14 |  | 57 | 65 | 6 | 12 | 13.54 | 10.63 | 76.91 | 23.665 | 0 | 0 | 76.91 | 23.665 | 0 | 0
| 15 |  | 58 | 70 | 4-8 | 8-16 | 10,28-18,74 | 8,07-14,71 | 73,74-116,81 | 21,068-33,374 | - | - | 73,74-116,81 | 21,068-33,374 | 0-0 | 0-0
| 16 |  | 63 | 80 | 4-8 | 8-16 | 11,88-21,94 | 9,33-17,22 | 113,17-185,2 | 28,292-46,3 | - | - | 113,17-185,2 | 28,292-46,3 | 0-0 | 0-0
| 17 |  | 68 | 90 | 5-8 | 10-16 | 16,57-25,14 | 13-19,73 | 197,12-276,08 | 43,804-61,351 | - | - | 197,12-276,08 | 43,804-61,351 | 0-0 | 0-0
| 18 |  | 72 | 100 | 6-9 | 12-18 | 21,94-31,37 | 17,22-24,62 | 318,89-424,11 | 63,778-84,822 | - | - | 318,89-424,11 | 63,778-84,822 | 0-0 | 0-0
| 19 |  | 76 | 110 | 6-9 | 12-18 | 24,34-34,97 | 19,11-27,45 | 433,59-583,63 | 78,834-106,114 | - | - | 433,59-583,63 | 78,834-106,114 | 0-0 | 0-0
| 20 |  | 80 | 120 | 6-9 | 12-18 | 26,74-38,57 | 20,99-30,28 | 572,94-778,82 | 95,49-129,803 | - | - | 572,94-778,82 | 95,49-129,803 | 0-0 | 0-0
| 21 |  | 84 | 140 | 6-9 | 12-18 | 31,54-45,77 | 24,76-35,93 | 935,19-1290,58 | 133,598-184,368 | - | - | 935,19-1290,58 | 133,598-184,368 | 0-0 | 0-0
| 22 |  | 88 | 150 | 7-10 | 14-20 | 39,2-54,28 | 30,77-42,61 | 1322,44-1747,21 | 176,325-232,961 | - | - | 1322,44-1747,21 | 176,325-232,961 | 0-0 | 0-0
| 23 |  | 92 | 180 | 8-14 | 16-28 | 53,94-89,59 | 42,34-70,33 | 2634,06-4043,41 | 292,673-449,268 | - | - | 2634,06-4043,41 | 292,673-449,268 | 0-0 | 0-0
пример заполнения таблицы
5 | E103:Q107 |  |  | 180 | 8-14 | 16-28 | 53.94-89.59 | 42.34-70.33 | 2634.06-4043.41 | 292.673333333333-449.267777777778 | - | - | 2634.06-4043.41 | 292.673333333333-449.267777777778 | 0-0 | 0-0
В начало
y
A
x
y
A
s
x
R

## 19Труба прямоугольная
РАСЧЕТ ВЕСА И ДЛИНЫ ПРОФИЛЯ
[8 empty] | 10 | 6.04 | 60.4 | кг
[8 empty] | 208.8 | 6.04 | 34.5695 | м
[8 empty] | площадь сечения | 7.7 |  | см2
[8 empty] | искомое значение | 3.5 |  | мм
ТРУБЫ СТАЛЬНЫЕ ПРЯМОУГОЛЬНЫЕ по ГОСТ 8645-68*
[6 empty] | не более | Площадь сечения, | Масса | Ось x-x | Ось x-x | Ось x-x | Ось x-x | Ось y-y | Ось y-y | Ось y-y | Ось x-x
|  |  |  | AхB | s | R | F | 1м | Jx | Wx | ix | Sx | Jy | Wy | iy | Sy
|  |  | № | мм | мм | мм | см2 | кг | см4 | см3 | см | см3 | см4 | см3 | см | см3
|  |  | 1 | 15х10 | 1 | 2 | 0.443 | 0.348 | Jx: 0.065; Wx: 0.13; Jy: 0.126; Wy: 0.168
|  |  | 2 | 15х10 | 1.5 | 3 | 0.621 | 0.488 | Jx: 0.082; Wx: 0.164; Jy: 0.16; Wy: 0.21333
|  |  | 3 | 15х10 | 2 | 4 | 0.771 | 0.605 | Jx: 0.089; Wx: 0.178; Jy: 0.179; Wy: 0.23867
|  |  | 4 | 20х10 | 1 | 2 | 0.543 | 0.426 | Jx: 0.086; Wx: 0.172; Jy: 0.261; Wy: 0.261
|  |  | 5 | 20х10 | 1.5 | 3 | 0.771 | 0.605 | Jx: 0.109; Wx: 0.218; Jy: 0.344; Wy: 0.344
|  |  | 6 | 20х10 | 2 | 4 | 0.971 | 0.762 | Jx: 0.122; Wx: 0.244; Jy: 0.398; Wy: 0.398
|  |  | 7 | 20х15 | 1 | 2 | 0.643 | 0.505 | Jx: 0.224; Wx: 0.29867; Jy: 0.352; Wy: 0.352
|  |  | 8 | 20х15 | 1.5 | 3 | 0.921 | 0.723 | Jx: 0.297; Wx: 0.396; Jy: 0.472; Wy: 0.472
|  |  | 9 | 20х15 | 2 | 4 | 1.17 | 0.919 | Jx: 0.35; Wx: 0.46667; Jy: 0.561; Wy: 0.561
|  |  | 10 | 20х15 | 2.5 | 5 | 1.39 | 1.09 | Jx: 0.383; Wx: 0.51067; Jy: 0.62; Wy: 0.62
|  |  | 11 | 25х10 | 1 | 2 | 0.643 | 0.505 | Jx: 0.106; Wx: 0.212; Jy: 0.465; Wy: 0.372
|  |  | 12 | 25х10 | 1.5 | 3 | 0.921 | 0.723 | Jx: 0.137; Wx: 0.274; Jy: 0.623; Wy: 0.4984
|  |  | 13 | 25х10 | 2 | 4 | 1.17 | 0.919 | Jx: 0.155; Wx: 0.31; Jy: 0.738; Wy: 0.5904
|  |  | 14 | 25х10 | 2.5 | 5 | 1.39 | 1.09 | Jx: 0.163; Wx: 0.326; Jy: 0.813; Wy: 0.6504
|  |  | 15 | 25х15 | 1 | 2 | 0.743 | 0.583 | Jx: 0.273; Wx: 0.364; Jy: 0.609; Wy: 0.4872
|  |  | 16 | 25х15 | 1.5 | 3 | 1.07 | 0.841 | Jx: 0.366; Wx: 0.488; Jy: 0.831; Wy: 0.6648
|  |  | 17 | 25х15 | 2 | 4 | 1.37 | 1.08 | Jx: 0.435; Wx: 0.58; Jy: 1.003; Wy: 0.8024
|  |  | 18 | 25х15 | 2.5 | 5 | 1.64 | 1.29 | Jx: 0.482; Wx: 0.64267; Jy: 1.13; Wy: 0.904
|  | Специальный размер | 19 | 28х25 | 1.5 | 3 | 1.46 | 1.15 | Jx: 1.37; Wx: 1.096; Jy: 1.64; Wy: 1.1714
|  | Специальный размер | 20 | 28х25 | 2 | 4 | 1.89 | 1.49 | Jx: 1.69; Wx: 1.352; Jy: 2.03; Wy: 1.45
|  | Специальный размер | 21 | 28х25 | 2.5 | 5 | 2.29 | 1.8 | Jx: 1.96; Wx: 1.568; Jy: 2.35; Wy: 1.6786
|  |  | 22 | 30х10 | 1 | 2 | 0.743 | 0.583 | Jx: 0.126; Wx: 0.252; Jy: 0.749; Wy: 0.49933
|  |  | 23 | 30х10 | 1.5 | 3 | 1.07 | 0.841 | Jx: 0.164; Wx: 0.328; Jy: 1.02; Wy: 0.68
|  |  | 24 | 30х10 | 2 | 4 | 1.37 | 1.08 | Jx: 0.188; Wx: 0.376; Jy: 1.22; Wy: 0.81333
|  |  | 25 | 30х10 | 2.5 | 5 | 1.64 | 1.29 | Jx: 0.199; Wx: 0.398; Jy: 1.37; Wy: 0.91333
|  |  | 26 | 30х10 | 3 | 6 | 1.88 | 1.48 | Jx: 0.201; Wx: 0.402; Jy: 1.46; Wy: 0.97333
|  |  | 27 | 30х15 | 1 | 2 | 0.843 | 0.661 | Jx: 0.322; Wx: 0.42933; Jy: 0.959; Wy: 0.63933
|  |  | 28 | 30х15 | 1.5 | 3 | 1.22 | 0.959 | Jx: 0.435; Wx: 0.58; Jy: 1.32; Wy: 0.88
|  |  | 29 | 30х15 | 2 | 4 | 1.57 | 1.23 | Jx: 0.52; Wx: 0.69333; Jy: 1.62; Wy: 1.08
|  |  | 30 | 30х15 | 2.5 | 5 | 1.89 | 1.48 | Jx: 0.58; Wx: 0.77333; Jy: 1.85; Wy: 1.2333
|  |  | 31 | 30х15 | 3 | 6 | 2.18 | 1.71 | Jx: 0.619; Wx: 0.82533; Jy: 2.01; Wy: 1.34
|  |  | 32 | 30х20 | 1 | 2 | 0.943 | 0.74 | Jx: 0.623; Wx: 0.623; Jy: 1.17; Wy: 0.78
|  |  | 33 | 30х20 | 1.5 | 3 | 1.37 | 1.08 | Jx: 0.858; Wx: 0.858; Jy: 1.63; Wy: 1.0867
|  |  | 34 | 30х20 | 2 | 4 | 1.77 | 1.39 | Jx: 1.05; Wx: 1.05; Jy: 2.01; Wy: 1.34
|  |  | 35 | 30х20 | 2.5 | 5 | 2.14 | 1.68 | Jx: 1.2; Wx: 1.2; Jy: 2.32; Wy: 1.5467
|  |  | 36 | 30х20 | 3 | 6 | 2.48 | 1.95 | Jx: 1.31; Wx: 1.31; Jy: 2.56; Wy: 1.7067
|  |  | 37 | 35х15 | 1.5 | 3 | 1.37 | 1.08 | Jx: 0.503; Wx: 0.67067; Jy: 1.97; Wy: 1.1257
|  |  | 38 | 35х15 | 2 | 4 | 1.77 | 1.39 | Jx: 0.605; Wx: 0.80667; Jy: 2.43; Wy: 1.3886
|  |  | 39 | 35х15 | 2.5 | 5 | 2.14 | 1.68 | Jx: 0.68; Wx: 0.90667; Jy: 2.8; Wy: 1.6
|  |  | 40 | 35х15 | 3 | 6 | 2.48 | 1.95 | Jx: 0.73; Wx: 0.97333; Jy: 3.09; Wy: 1.7657
|  |  | 41 | 35х15 | 3.5 | 7 | 2.8 | 2.2 | Jx: 0.757; Wx: 1.0093; Jy: 3.3; Wy: 1.8857
|  |  | 42 | 35х20 | 1.5 | 3 | 1.52 | 1.19 | Jx: 0.987; Wx: 0.987; Jy: 2.39; Wy: 1.3657
|  |  | 43 | 35х20 | 2 | 4 | 1.97 | 1.55 | Jx: 1.21; Wx: 1.21; Jy: 2.97; Wy: 1.6971
|  |  | 44 | 35х20 | 2.5 | 5 | 2.39 | 1.88 | Jx: 1.39; Wx: 1.39; Jy: 3.46; Wy: 1.9771
|  |  | 45 | 35х20 | 3 | 6 | 2.78 | 2.19 | Jx: 1.53; Wx: 1.53; Jy: 3.86; Wy: 2.2057
|  |  | 46 | 35х20 | 3.5 | 7 | 3.15 | 2.47 | Jx: 1.63; Wx: 1.63; Jy: 4.17; Wy: 2.3829
|  |  | 47 | 35х25 | 1.5 | 3 | 1.67 | 1.31 | Jx: 1.66; Wx: 1.328; Jy: 2.81; Wy: 1.6057
|  |  | 48 | 35х25 | 2 | 4 | 2.17 | 1.7 | Jx: 2.06; Wx: 1.648; Jy: 3.52; Wy: 2.0114
|  |  | 49 | 35х25 | 2.5 | 5 | 2.64 | 2.07 | Jx: 2.4; Wx: 1.92; Jy: 4.12; Wy: 2.3543
|  |  | 50 | 35х25 | 3 | 6 | 3.08 | 2.42 | Jx: 2.68; Wx: 2.144; Jy: 4.63; Wy: 2.6457
|  |  | 51 | 35х25 | 3.5 | 7 | 3.5 | 2.75 | Jx: 2.9; Wx: 2.32; Jy: 5.04; Wy: 2.88
|  |  | 52 | 40х15 | 2 | 4 | 1.97 | 1.55 | Jx: 0.69; Wx: 0.92; Jy: 3.46; Wy: 1.73
|  |  | 53 | 40х15 | 2.5 | 5 | 2.39 | 1.88 | Jx: 0.778; Wx: 1.0373; Jy: 4.02; Wy: 2.01
|  |  | 54 | 40х15 | 3 | 6 | 2.78 | 2.19 | Jx: 0.84; Wx: 1.12; Jy: 4.47; Wy: 2.235
|  |  | 55 | 40х15 | 3.5 | 7 | 3.15 | 2.47 | Jx: 0.876; Wx: 1.168; Jy: 4.82; Wy: 2.41
|  |  | 56 | 40х15 | 4 | 8 | 3.48 | 2.73 | Jx: 0.892; Wx: 1.1893; Jy: 5.07; Wy: 2.535
|  |  | 57 | 40х20 | 2 | 4 | 2.17 | 1.7 | Jx: 1.37; Wx: 1.37; Jy: 4.18; Wy: 2.09
|  |  | 58 | 40х20 | 2.5 | 5 | 2.64 | 2.07 | Jx: 1.58; Wx: 1.58; Jy: 4.9; Wy: 2.45
|  |  | 59 | 40х20 | 3 | 6 | 3.08 | 2.42 | Jx: 1.75; Wx: 1.75; Jy: 5.5; Wy: 2.75
|  |  | 60 | 40х20 | 3.5 | 7 | 3.5 | 2.75 | Jx: 1.87; Wx: 1.87; Jy: 5.99; Wy: 2.995
|  |  | 61 | 40х20 | 4 | 8 | 3.88 | 3.05 | Jx: 1.96; Wx: 1.96; Jy: 6.37; Wy: 3.185
|  | Специальный размер | 62 | 40х25 | 1.5 | 3 | 1.82 | 1.43 | Jx: 1.87; Wx: 1.496; Jy: 3.9; Wy: 1.95
|  |  | 63 | 40х25 | 2 | 4 | 2.37 | 1.86 | Jx: 2.33; Wx: 1.864; Jy: 4.9; Wy: 2.45
|  |  | 64 | 40х25 | 2.5 | 5 | 2.89 | 2.27 | Jx: 2.72; Wx: 2.176; Jy: 5.78; Wy: 2.89
|  |  | 65 | 40х25 | 3 | 6 | 3.38 | 2.66 | Jx: 3.04; Wx: 2.432; Jy: 6.53; Wy: 3.265
|  |  | 66 | 40х25 | 3.5 | 7 | 3.85 | 3.02 | Jx: 3.3; Wx: 2.64; Jy: 7.15; Wy: 3.575
|  |  | 67 | 40х25 | 4 | 8 | 4.28 | 3.36 | Jx: 3.51; Wx: 2.808; Jy: 7.67; Wy: 3.835
|  | Специальный размер | 68 | 40х28 | 1.5 | 3 | 1.91 | 1.5 | Jx: 2.43; Wx: 1.7357; Jy: 4.23; Wy: 2.115
|  | Специальный размер | 69 | 40х28 | 2 | 4 | 2.49 | 1.95 | Jx: 3.04; Wx: 2.1714; Jy: 5.34; Wy: 2.67
|  | Специальный размер | 70 | 40х28 | 2.5 | 5 | 3.04 | 2.39 | Jx: 3.57; Wx: 2.55; Jy: 6.31; Wy: 3.155
|  |  | 71 | 40х30 | 2 | 4 | 2.57 | 2.02 | Jx: 3.58; Wx: 2.3867; Jy: 5.63; Wy: 2.815
|  |  | 72 | 40х30 | 2.5 | 5 | 3.14 | 2.47 | Jx: 4.22; Wx: 2.8133; Jy: 6.66; Wy: 3.33
|  |  | 73 | 40х30 | 3 | 6 | 3.68 | 2.89 | Jx: 4.76; Wx: 3.1733; Jy: 7.56; Wy: 3.78
|  |  | 74 | 40х30 | 3.5 | 7 | 4.2 | 3.3 | Jx: 5.22; Wx: 3.48; Jy: 8.32; Wy: 4.16
|  |  | 75 | 40х30 | 4 | 8 | 4.68 | 3.68 | Jx: 5.59; Wx: 3.7267; Jy: 8.97; Wy: 4.485
|  | Нерекомендуемый размер | 76 | (42)х20 | 2 | 4 | 2.25 | 1.77 | Jx: 1.44; Wx: 1.44; Jy: 4.74; Wy: 2.2571
|  | Нерекомендуемый размер | 77 | (42)х20 | 2.5 | 5 | 2.74 | 2.15 | Jx: 1.66; Wx: 1.66; Jy: 5.56; Wy: 2.6476
|  | Нерекомендуемый размер | 78 | (42)х20 | 3 | 6 | 3.2 | 2.52 | Jx: 1.84; Wx: 1.84; Jy: 6.26; Wy: 2.981
|  | Нерекомендуемый размер | 79 | (42)х20 | 3.5 | 7 | 3.64 | 2.86 | Jx: 1.97; Wx: 1.97; Jy: 6.83; Wy: 3.2524
|  | Нерекомендуемый размер | 80 | (42)х20 | 4 | 8 | 4.04 | 3.17 | Jx: 2.06; Wx: 2.06; Jy: 7.29; Wy: 3.4714
|  | Нерекомендуемый размер | 81 | (42)х30 | 2 | 4 | 2.65 | 2.08 | Jx: 3.74; Wx: 2.4933; Jy: 6.34; Wy: 3.019
|  | Нерекомендуемый размер | 82 | (42)х30 | 2.5 | 5 | 3.24 | 2.54 | Jx: 4.41; Wx: 2.94; Jy: 7.52; Wy: 3.581
|  | Нерекомендуемый размер | 83 | (42)х30 | 3 | 6 | 3.8 | 2.99 | Jx: 4.98; Wx: 3.32; Jy: 8.55; Wy: 4.0714
|  | Нерекомендуемый размер | 84 | (42)х30 | 3.5 | 7 | 4.34 | 3.41 | Jx: 5.46; Wx: 3.64; Jy: 9.43; Wy: 4.4905
|  | Нерекомендуемый размер | 85 | (42)х30 | 4 | 8 | 4.84 | 3.8 | Jx: 5.87; Wx: 3.9133; Jy: 10.19; Wy: 4.8524
|  |  | 86 | 45х20 | 2 | 4 | 2.37 | 1.86 | Jx: 1.54; Wx: 1.54; Jy: 5.66; Wy: 2.5156
|  |  | 87 | 45х20 | 2.5 | 5 | 2.89 | 2.27 | Jx: 1.78; Wx: 1.78; Jy: 6.67; Wy: 2.9644
|  |  | 88 | 45х20 | 3 | 6 | 3.38 | 2.66 | Jx: 1.97; Wx: 1.97; Jy: 7.52; Wy: 3.3422
|  |  | 89 | 45х20 | 3.5 | 7 | 3.85 | 3.02 | Jx: 2.11; Wx: 2.11; Jy: 8.24; Wy: 3.6622 |  | 15 | 3 | 1
|  |  | 90 | 45х20 | 4 | 8 | 4.28 | 3.36 | Jx: 2.18; Wx: 2.18; Jy: 8.82; Wy: 3.92 |  | 15 | 3.5 | 1.5
|  |  | 91 | 45х25 | 2 | 4 | 2.77 | 2.17 | Jx: 3.97; Wx: 3.176; Jy: 7.51; Wy: 3.3378 |  | 15 | 4 | 2
|  |  | 92 | 45х25 | 2.5 | 5 | 3.39 | 2.66 | Jx: 4.69; Wx: 3.752; Jy: 8.93; Wy: 3.9689 |  |  | 5
|  |  | 93 | 45х25 | 3 | 6 | 3.98 | 3.13 | Jx: 5.31; Wx: 4.248; Jy: 10.17; Wy: 4.52 |  |  | 6
|  |  | 94 | 45х25 | 3.5 | 7 | 4.55 | 3.57 | Jx: 5.83; Wx: 4.664; Jy: 11.26; Wy: 5.0044 |  |  | 7
|  |  | 95 | 45х25 | 4 | 8 | 5.08 | 3.99 | Jx: 6.63; Wx: 5.304; Jy: 12.19; Wy: 5.4178
|  |  | 96 | 50х25 | 2 | 4 | 2.77 | 2.17 | Jx: 2.86; Wx: 2.288; Jy: 8.59; Wy: 3.436
|  |  | 97 | 50х25 | 2.5 | 5 | 3.39 | 2.66 | Jx: 3.35; Wx: 2.68; Jy: 10.21; Wy: 4.084
|  |  | 98 | 50х25 | 3 | 6 | 3.98 | 3.13 | Jx: 3.77; Wx: 3.016; Jy: 11.63; Wy: 4.652
|  |  | 99 | 50х25 | 3.5 | 7 | 4.55 | 3.57 | Jx: 4.12; Wx: 3.296; Jy: 12.87; Wy: 5.148
|  |  | 100 | 50х25 | 4 | 8 | 5.08 | 3.99 | Jx: 4.4; Wx: 3.52; Jy: 13.93; Wy: 5.572
|  |  | 101 | 50х30 | 2 | 4 | 2.97 | 2.32 | Jx: 4.36; Wx: 2.9067; Jy: 9.74; Wy: 3.896
|  |  | 102 | 50х30 | 2.5 | 5 | 3.64 | 2.86 | Jx: 5.16; Wx: 3.44; Jy: 11.62; Wy: 4.648
|  |  | 103 | 50х30 | 3 | 6 | 4.28 | 3.36 | Jx: 5.86; Wx: 3.9067; Jy: 13.29; Wy: 5.316
|  |  | 104 | 50х30 | 3.5 | 7 | 4.9 | 3.85 | Jx: 6.45; Wx: 4.3; Jy: 14.77; Wy: 5.908
|  |  | 105 | 50х30 | 4 | 8 | 5.48 | 4.3 | Jx: 6.96; Wx: 4.64; Jy: 16.05; Wy: 6.42
|  |  | 106 | 50х35 | 2 | 4 | 3.17 | 2.49 | Jx: 6.24; Wx: 3.5657; Jy: 10.9; Wy: 4.36
|  |  | 107 | 50х35 | 2.5 | 5 | 3.89 | 3.09 | Jx: 7.43; Wx: 4.2457; Jy: 13.03; Wy: 5.212
|  |  | 108 | 50х35 | 3 | 6 | 4.58 | 3.6 | Jx: 8.47; Wx: 4.84; Jy: 14.95; Wy: 5.98
|  |  | 109 | 50х35 | 3.5 | 7 | 5.25 | 4.12 | Jx: 9.4; Wx: 5.3714; Jy: 16.66; Wy: 6.664
|  |  | 110 | 50х35 | 4 | 8 | 5.88 | 4.62 | Jx: 10.2; Wx: 5.8286; Jy: 18.17; Wy: 7.268
|  |  | 111 | 50х40 | 2 | 4 | 3.37 | 2.65 | Jx: 8.52; Wx: 4.26; Jy: 12.05; Wy: 4.82
|  |  | 112 | 50х40 | 2.5 | 5 | 4.14 | 3.25 | Jx: 10.18; Wx: 5.09; Jy: 14.44; Wy: 5.776
|  |  | 113 | 50х40 | 3 | 6 | 4.88 | 3.83 | Jx: 11.67; Wx: 5.835; Jy: 16.61; Wy: 6.644
|  |  | 114 | 50х40 | 3.5 | 7 | 5.6 | 4.39 | Jx: 13; Wx: 6.5; Jy: 18.56; Wy: 7.424
|  |  | 115 | 50х40 | 4 | 8 | 6.28 | 4.93 | Jx: 14.18; Wx: 7.09; Jy: 20.29; Wy: 8.116
|  |  | 116 | 60х25 | 2.5 | 5 | 3.89 | 3.05 | Jx: 3.99; Wx: 3.192; Jy: 16.34; Wy: 5.4467
|  |  | 117 | 60х25 | 3 | 6 | 4.58 | 3.6 | Jx: 4.5; Wx: 3.6; Jy: 18.73; Wy: 6.2433
|  |  | 118 | 60х25 | 3.5 | 7 | 5.25 | 4.12 | Jx: 4.93; Wx: 3.944; Jy: 20.86; Wy: 6.9533
|  |  | 119 | 60х25 | 4 | 8 | 5.88 | 4.62 | Jx: 5.29; Wx: 4.232; Jy: 22.74; Wy: 7.58
|  |  | 120 | 60х25 | 5 | 10 | 7.07 | 5.55 | Jx: 5.8; Wx: 4.64; Jy: 25.75; Wy: 8.5833
|  |  | 121 | 60х30 | 2.5 | 5 | 4.14 | 3.25 | Jx: 6.11; Wx: 4.0733; Jy: 18.41; Wy: 6.1367
|  |  | 122 | 60х30 | 3 | 6 | 4.88 | 3.83 | Jx: 6.96; Wx: 4.64; Jy: 21.17; Wy: 7.0567
|  |  | 123 | 60х30 | 3.5 | 7 | 5.6 | 4.39 | Jx: 7.69; Wx: 5.1267; Jy: 23.66; Wy: 7.8867
|  |  | 124 | 60х30 | 4 | 8 | 6.28 | 4.93 | Jx: 8.32; Wx: 5.5467; Jy: 25.88; Wy: 8.6267
|  |  | 125 | 60х30 | 5 | 10 | 7.57 | 5.94 | Jx: 9.3; Wx: 6.2; Jy: 29.54; Wy: 9.8467
|  |  | 126 | 60х40 | 3 | 6 | 5.48 | 4.3 | Jx: 13.73; Wx: 6.865; Jy: 26.05; Wy: 8.6833
|  |  | 127 | 60х40 | 3.5 | 7 | 6.3 | 4.94 | Jx: 15.34; Wx: 7.67; Jy: 29.25; Wy: 9.75
|  |  | 128 | 60х40 | 4 | 8 | 7.08 | 5.56 | Jx: 16.78; Wx: 8.39; Jy: 32.16; Wy: 10.72
|  |  | 129 | 60х40 | 5 | 10 | 8.57 | 6.73 | Jx: 12.17; Wx: 6.085; Jy: 37.12; Wy: 12.3733
|  |  | 130 | 70х30 | 3 | 6 | 5.48 | 4.3 | Jx: 8.05; Wx: 5.3667; Jy: 31.49; Wy: 8.9971
|  |  | 131 | 70х30 | 3.5 | 7 | 6.3 | 4.94 | Jx: 8.92; Wx: 5.9467; Jy: 35.35; Wy: 10.1
|  |  | 132 | 70х30 | 4 | 8 | 7.08 | 5.56 | Jx: 9.68; Wx: 6.4533; Jy: 38.84; Wy: 11.0971
|  |  | 133 | 70х30 | 5 | 10 | 8.57 | 6.73 | Jx: 10.87; Wx: 7.2467; Jy: 44.78; Wy: 12.7943
|  |  | 134 | 70х30 | 6 | 12 | 9.94 | 7.8 | Jx: 11.67; Wx: 7.78; Jy: 49.39; Wy: 14.1114
|  |  | 135 | 70х40 | 3 | 6 | 6.08 | 4.78 | Jx: 15.79; Wx: 7.895; Jy: 38.23; Wy: 10.9229
|  |  | 136 | 70х40 | 3.5 | 7 | 7 | 5.49 | Jx: 17.68; Wx: 8.84; Jy: 43.1; Wy: 12.3143
|  |  | 137 | 70х40 | 4 | 8 | 7.88 | 6.19 | Jx: 19.38; Wx: 9.69; Jy: 47.56; Wy: 13.5886
|  |  | 138 | 70х40 | 5 | 10 | 9.57 | 7.51 | Jx: 22.25; Wx: 11.125; Jy: 55.36; Wy: 15.8171
|  |  | 139 | 70х40 | 6 | 12 | 11.14 | 8.75 | Jx: 24.47; Wx: 12.235; Jy: 61.71; Wy: 17.6314
|  |  | 140 | 70х50 | 3 | 6 | 6.68 | 5.25 | Jx: 26.56; Wx: 10.624; Jy: 44.97; Wy: 12.8486
|  |  | 141 | 70х50 | 3.5 | 7 | 7.7 | 6.04 | Jx: 29.93; Wx: 11.972; Jy: 50.84; Wy: 14.5257
|  |  | 142 | 70х50 | 4 | 8 | 8.68 | 6.82 | Jx: 33.02; Wx: 13.208; Jy: 56.29; Wy: 16.0829
|  |  | 143 | 70х50 | 5 | 10 | 10.57 | 8.3 | Jx: 38.42; Wx: 15.368; Jy: 65.94; Wy: 18.84
|  |  | 144 | 70х50 | 6 | 12 | 12.34 | 9.69 | Jx: 42.83; Wx: 17.132; Jy: 74.03; Wy: 21.1514
|  | Специальный размер | 145 | 70х50 | 7 | 14 | 14 | 10.99 | Jx: 46.33; Wx: 18.532; Jy: 80.65; Wy: 23.0429
|  |  | 146 | 80х40 | 3 | 6 | 6.68 | 5.25 | Jx: 17.84; Wx: 8.92; Jy: 53.46; Wy: 13.365
|  |  | 147 | 80х40 | 3.5 | 7 | 7.7 | 6.04 | Jx: 20.02; Wx: 10.01; Jy: 60.44; Wy: 15.11
|  |  | 148 | 80х40 | 4 | 8 | 8.68 | 6.82 | Jx: 21.98; Wx: 10.99; Jy: 66.91; Wy: 16.7275
|  |  | 149 | 80х40 | 5 | 10 | 10.57 | 8.3 | Jx: 25.34; Wx: 12.67; Jy: 78.38; Wy: 19.595
|  |  | 150 | 80х40 | 6 | 12 | 12.34 | 9.69 | Jx: 27.97; Wx: 13.985; Jy: 87.97; Wy: 21.9925
|  |  | 151 | 80х40 | 7 | 14 | 14 | 10.99 | Jx: 29.94; Wx: 14.97; Jy: 95.77; Wy: 23.9425
|  |  | 152 | 80х50 | 3 | 6 | 7.28 | 5.72 | Jx: 29.88; Wx: 11.952; Jy: 62.35; Wy: 15.5875
|  |  | 153 | 80х50 | 3.5 | 7 | 8.4 | 6.59 | Jx: 33.72; Wx: 13.488; Jy: 70.69; Wy: 17.6725
|  |  | 154 | 80х50 | 4 | 8 | 9.48 | 7.44 | Jx: 37.26; Wx: 14.904; Jy: 78.48; Wy: 19.62
|  |  | 155 | 80х60 | 3.5 | 7 | 9.1 | 7.14 | Jx: 51.63; Wx: 17.21; Jy: 80.94; Wy: 20.235
|  |  | 156 | 80х60 | 4 | 8 | 10.28 | 8.07 | Jx: 57.29; Wx: 19.0967; Jy: 90.04; Wy: 22.51
|  |  | 157 | 80х60 | 5 | 10 | 12.57 | 9.87 | Jx: 67.46; Wx: 22.4867; Jy: 106.55; Wy: 26.6375
|  |  | 158 | 80х60 | 6 | 12 | 14.74 | 11.57 | Jx: 76.16; Wx: 25.3867; Jy: 120.9; Wy: 30.225
|  |  | 159 | 80х60 | 7 | 14 | 16.8 | 13.19 | Jx: 83.48; Wx: 27.8267; Jy: 133.19; Wy: 33.2975
|  |  | 160 | 90х40 | 3.5 | 7 | 8.4 | 6.59 | Jx: 22.36; Wx: 11.18; Jy: 81.64; Wy: 18.1422
|  |  | 161 | 90х40 | 4 | 8 | 9.48 | 7.44 | Jx: 24.59; Wx: 12.295; Jy: 90.61; Wy: 20.1356
|  |  | 162 | 90х40 | 5 | 10 | 11.57 | 9.08 | Jx: 28.42; Wx: 14.21; Jy: 106.7; Wy: 23.7111
|  |  | 163 | 90х40 | 6 | 12 | 13.54 | 10.63 | Jx: 31.48; Wx: 15.74; Jy: 120.4; Wy: 26.7556
|  |  | 164 | 90х40 | 7 | 14 | 15.4 | 12.09 | Jx: 33.81; Wx: 16.905; Jy: 138.5; Wy: 30.7778
|  | Специальный размер | 165 | 90х50 | 3 | 6 | 7.885 | 6.19 | 33.15 | 13.26 | 83.3554 |  | 83.36 | 18.5244
|  |  | 166 | 90х60 | 4 | 8 | 11.08 | 8.7 | 63.57 | 21.19 | 120.1732 |  | 120.2 | 26.7111
|  |  | 167 | 90х60 | 5 | 10 | 13.57 | 10.65 | 75.04 | 25.0133 | 142.8337 |  | 142.8 | 31.7333
|  |  | 168 | 90х60 | 6 | 12 | 15.94 | 12.51 | 84.94 | 28.3133 | 162.8564 |  | 162.8 | 36.1778
|  |  | 169 | 90х60 | 7 | 14 | 18.2 | 14.29 | Jx: 93.37; Wx: 31.1233; Jy: 180.2; Wy: 40.0444
|  |  | 170 | 100х40 | 4 | 8 | 10.28 | 8.07 | Jx: 27.2; Wx: 13.6; Jy: 119; Wy: 23.8
|  |  | 171 | 100х40 | 5 | 10 | 12.57 | 9.87 | Jx: 31.5; Wx: 15.75; Jy: 140.7; Wy: 28.14
|  |  | 172 | 100х40 | 6 | 12 | 14.74 | 11.57 | Jx: 34.98; Wx: 17.49; Jy: 159.6; Wy: 31.92
|  |  | 173 | 100х40 | 7 | 14 | 16.8 | 13.19 | Jx: 37.68; Wx: 18.84; Jy: 175.6; Wy: 35.12
|  |  | 174 | 100х50 | 4 | 8 | 11.08 | 8.7 | Jx: 45.75; Wx: 18.3; Jy: 137.5; Wy: 27.5
|  |  | 175 | 100х50 | 5 | 10 | 13.57 | 10.65 | Jx: 53.67; Wx: 21.468; Jy: 163.4; Wy: 32.68
|  |  | 176 | 100х50 | 6 | 12 | 15.94 | 12.51 | Jx: 60.37; Wx: 24.148; Jy: 186.1; Wy: 37.22
|  |  | 177 | 100х50 | 7 | 14 | 18.2 | 14.29 | Jx: 65.92; Wx: 26.368; Jy: 205.9; Wy: 41.18
|  |  | 178 | 100х70 | 4 | 8 | 12.68 | 9.96 | Jx: 99.9; Wx: 28.5429; Jy: 174.4; Wy: 34.88
|  |  | 179 | 100х70 | 5 | 10 | 15.57 | 12.22 | Jx: 118.8; Wx: 33.9429; Jy: 208.5; Wy: 41.7
|  |  | 180 | 100х70 | 6 | 12 | 18.34 | 14.4 | Jx: 135.6; Wx: 38.7429; Jy: 239.2; Wy: 47.84
|  |  | 181 | 100х70 | 7 | 14 | 21 | 16.48 | Jx: 150.5; Wx: 43; Jy: 266.6; Wy: 53.32
|  |  | 182 | 110х40 | 4 | 8 | 11.08 | 8.7 | Jx: 29.79; Wx: 14.895; Jy: 152.6; Wy: 27.7455
|  |  | 183 | 110х40 | 5 | 10 | 13.57 | 10.65 | Jx: 34.59; Wx: 17.295; Jy: 181.2; Wy: 32.9455
|  |  | 184 | 110х40 | 6 | 12 | 15.94 | 12.51 | Jx: 38.48; Wx: 19.24; Jy: 206.4; Wy: 37.5273
|  |  | 185 | 110х40 | 7 | 14 | 18.2 | 14.29 | Jx: 41.55; Wx: 20.775; Jy: 227.8; Wy: 41.4182
|  |  | 186 | 110х50 | 4 | 8 | 11.88 | 9.33 | Jx: 49.99; Wx: 19.996; Jy: 175.1; Wy: 31.8364
|  |  | 187 | 110х50 | 5 | 10 | 14.57 | 11.44 | Jx: 58.75; Wx: 23.5; Jy: 208.7; Wy: 37.9455
|  |  | 188 | 110х50 | 6 | 12 | 17.14 | 13.46 | Jx: 66.21; Wx: 26.484; Jy: 238.6; Wy: 43.3818
|  |  | 189 | 110х50 | 7 | 14 | 19.6 | 15.38 | Jx: 72.45; Wx: 28.98; Jy: 265; Wy: 48.1818
|  |  | 190 | 110х60 | 4 | 8 | 12.68 | 9.96 | Jx: 76.14; Wx: 25.38; Jy: 197.6; Wy: 35.9273
|  |  | 191 | 110х60 | 5 | 10 | 15.57 | 12.22 | Jx: 90.21; Wx: 30.07; Jy: 236.3; Wy: 42.9636
|  |  | 192 | 110х60 | 6 | 12 | 18.34 | 14.4 | Jx: 102.5; Wx: 34.1667; Jy: 271.1; Wy: 49.2909
|  |  | 193 | 110х60 | 7 | 14 | 21 | 16.48 | Jx: 113.14; Wx: 37.7133; Jy: 302.1; Wy: 54.9273
|  |  | 194 | 120х40 | 5 | 10 | 14.57 | 11.44 | Jx: 37.67; Wx: 18.835; Jy: 228.3; Wy: 38.05
|  |  | 195 | 120х40 | 6 | 12 | 17.14 | 13.46 | Jx: 42; Wx: 21; Jy: 260.7; Wy: 43.45
|  |  | 196 | 120х40 | 7 | 14 | 19.6 | 15.38 | Jx: 45.42; Wx: 22.71; Jy: 289; Wy: 48.1667
|  |  | 197 | 120х40 | 8 | 16 | 21.94 | 17.22 | Jx: 48.03; Wx: 24.015; Jy: 313.5; Wy: 52.25
|  |  | 198 | 120х60 | 5 | 10 | 16.57 | 13 | Jx: 97.79; Wx: 32.5967; Jy: 294.5; Wy: 49.0833
|  |  | 199 | 120х60 | 6 | 12 | 19.54 | 15.34 | Jx: 111.2; Wx: 37.0667; Jy: 338.7; Wy: 56.45
|  |  | 200 | 120х60 | 7 | 14 | 22.4 | 17.58 | Jx: 123; Wx: 41; Jy: 378.5; Wy: 63.0833
|  |  | 201 | 120х60 | 8 | 16 | 25.14 | 19.73 | Jx: 133.1; Wx: 44.3667; Jy: 414; Wy: 69
|  |  | 202 | 120х80 | 5 | 10 | 18.57 | 14.58 | Jx: 191; Wx: 47.75; Jy: 360.6; Wy: 60.1
|  |  | 203 | 120х80 | 6 | 12 | 21.94 | 17.22 | Jx: 219.7; Wx: 54.925; Jy: 416.8; Wy: 69.4667
|  |  | 204 | 120х80 | 7 | 14 | 25.2 | 19.78 | Jx: 245.4; Wx: 61.35; Jy: 468; Wy: 78
|  |  | 205 | 120х80 | 8 | 16 | 28.34 | 22.25 | Jx: 268.4; Wx: 67.1; Jy: 514.5; Wy: 85.75
|  | Специальный размер | 206 | 140х60 | 3 | 6 | 11.48 | 9.02 | Jx: 74.83; Wx: 24.9433; Jy: 281.8; Wy: 40.2571
|  |  | 207 | 140х60 | 5 | 10 | 18.57 | 14.58 | Jx: 112.9; Wx: 37.6333; Jy: 436.2; Wy: 62.3143
|  |  | 208 | 140х60 | 6 | 12 | 21.94 | 17.22 | Jx: 128.8; Wx: 42.9333; Jy: 503.9; Wy: 71.9857
|  |  | 209 | 140х60 | 7 | 14 | 25.2 | 19.78 | Jx: 142.8; Wx: 47.6; Jy: 565.6; Wy: 80.8
|  |  | 210 | 140х60 | 8 | 16 | 28.34 | 22.25 | Jx: 154.9; Wx: 51.6333; Jy: 621.5; Wy: 88.7857
|  |  | 211 | 140х80 | 5 | 10 | 20.57 | 16.15 | Jx: 219.2; Wx: 54.8; Jy: 527.3; Wy: 75.3286
|  |  | 212 | 140х80 | 6 | 12 | 24.34 | 19.11 | Jx: 252.6; Wx: 63.15; Jy: 611.7; Wy: 87.3857
|  |  | 213 | 140х80 | 7 | 14 | 28 | 21.98 | Jx: 282.8; Wx: 70.7; Jy: 689.6; Wy: 98.5143
|  |  | 214 | 140х80 | 8 | 16 | 31.54 | 24.76 | Jx: 310.1; Wx: 77.525; Jy: 761.1; Wy: 108.7286
|  |  | 215 | 140х120 | 6 | 12 | 29.14 | 22.88 | Jx: 650.9; Wx: 108.4833; Jy: 827.3; Wy: 118.1857
|  |  | 216 | 140х120 | 7 | 14 | 33.6 | 26.37 | Jx: 736.5; Wx: 122.75; Jy: 937.4; Wy: 133.9143
|  |  | 217 | 140х120 | 8 | 16 | 37.94 | 29.78 | Jx: 816.1; Wx: 136.0167; Jy: 1040; Wy: 148.5714
|  |  | 218 | 140х120 | 9 | 18 | 42.17 | 33.1 | Jx: 889.9; Wx: 148.3167; Jy: 1135; Wy: 162.1429
|  | Специальный размер | 219 | 150х60 | 7 | 14 | 26.5987 | 20.88 | Jx: 152.7; Wx: 50.9; Jy: 677.7; Wy: 90.36
|  |  | 220 | 150х80 | 6 | 12 | 25.54 | 20.5 | Jx: 269.1; Wx: 67.275; Jy: 727.1; Wy: 96.9467
|  |  | 221 | 150х80 | 7 | 14 | 29.4 | 23.08 | Jx: 301.6; Wx: 75.4; Jy: 821; Wy: 109.4667
|  |  | 222 | 150х80 | 8 | 16 | 33.14 | 26.01 | Jx: 303.9; Wx: 75.975; Jy: 907.6; Wy: 121.0133
|  |  | 223 | 150х80 | 9 | 18 | 36.77 | 28.86 | Jx: 357.2; Wx: 89.3; Jy: 987.1; Wy: 131.6133
|  |  | 224 | 150х80 | 10 | 20 | 40.28 | 31.62 | Jx: 380.7; Wx: 95.175; Jy: 1060; Wy: 141.3333
|  |  | 225 | 150х100 | 6 | 12 | 27.94 | 21.93 | Jx: 451.6; Wx: 90.32; Jy: 851.6; Wy: 113.5467
|  |  | 226 | 150х100 | 7 | 14 | 32.2 | 25.28 | Jx: 509.2; Wx: 101.84; Jy: 964.2; Wy: 128.56
|  |  | 227 | 150х100 | 8 | 16 | 36.34 | 28.53 | Jx: 562.3; Wx: 112.46; Jy: 1069; Wy: 142.5333
|  |  | 228 | 150х100 | 9 | 18 | 40.37 | 31.69 | Jx: 611; Wx: 122.2; Jy: 1166; Wy: 155.4667
|  |  | 229 | 150х100 | 10 | 20 | 44.28 | 34.76 | Jx: 655.4; Wx: 131.08; Jy: 1256; Wy: 167.4667
|  | Специальный размер | 230 | 160х130 | 8 | 16 | 42.74 | 33.55 | Jx: 1107; Wx: 170.3077; Jy: 1533; Wy: 191.625
|  |  | 231 | 180х80 | 7 | 14 | 33.6 | 26.37 | Jx: 357.7; Wx: 89.425; Jy: 1306; Wy: 145.1111
|  |  | 232 | 180х80 | 8 | 16 | 37.94 | 29.78 | Jx: 393.4; Wx: 98.35; Jy: 1449; Wy: 161
|  |  | 233 | 180х80 | 9 | 18 | 42.17 | 33.1 | Jx: 425.7; Wx: 106.425; Jy: 1583; Wy: 175.8889
|  |  | 234 | 180х80 | 10 | 20 | 46.28 | 36.33 | Jx: 454.7; Wx: 113.675; Jy: 1707; Wy: 189.6667
|  |  | 235 | 180х80 | 12 | 24 | 54.17 | 42.52 | Jx: 503.6; Wx: 125.9; Jy: 1926; Wy: 214
|  |  | 236 | 180х100 | 8 | 16 | 41.14 | 32.29 | Jx: 664.1; Wx: 132.82; Jy: 1686; Wy: 187.3333
|  |  | 237 | 180х100 | 9 | 18 | 45.77 | 35.93 | Jx: 723.1; Wx: 144.62; Jy: 1846; Wy: 205.1111
|  |  | 238 | 180х100 | 10 | 20 | 50.28 | 39.47 | Jx: 777.4; Wx: 155.48; Jy: 1996; Wy: 221.7778
|  |  | 239 | 180х100 | 12 | 24 | 58.97 | 46.29 | Jx: 872.3; Wx: 174.46; Jy: 2265; Wy: 251.6667
|  | Специальный размер | 240 | 180х145 | 20 | 40 | 107.13 | 84.1 | Jx: 2891; Wx: 398.7586; Jy: 4133; Wy: 459.2222
|  |  | 241 | 180х150 | 8 | 16 | 49.14 | 38.57 | Jx: 1714; Wx: 228.5333; Jy: 2279; Wy: 253.2222
|  |  | 242 | 180х150 | 9 | 18 | 54.77 | 42.99 | Jx: 1883; Wx: 251.0667; Jy: 2505; Wy: 278.3333
|  |  | 243 | 180х150 | 10 | 20 | 60.28 | 47.32 | Jx: 2041; Wx: 272.1333; Jy: 2720; Wy: 302.2222
|  |  | 244 | 180х150 | 12 | 24 | 70.97 | 55.71 | Jx: 2331; Wx: 310.8; Jy: 3114; Wy: 346
|  | Специальный размер | 245 | 190х120 | 12 | 24 | 66.17 | 51.94 | Jx: 1429; Wx: 238.1667; Jy: 2987; Wy: 314.4211
|  | Специальный размер | 246 | 196х170 | 18 | 36 | 113.24 | 88.99 | Jx: 4443; Wx: 522.7059; Jy: 5594; Wy: 570.8163
|  | Специальный размер | 247 | 200х120 | 8 | 16 | 47.54 | 37.32 | Jx: 1117; Wx: 186.1667; Jy: 2495; Wy: 249.5
|  | Специальный размер | 248 | 230х100 | 8 | 16 | 49.14 | 38.57 | Jx: 833.8; Wx: 166.76; Jy: 3138; Wy: 272.8696
|  |  | 1 | А х B - размеры профиля (мм)
|  |  | 2 | s - толщина профиля (мм)
|  |  | 3 | R - радиус закругления (мм)
|  |  | 4 | F - площадь сечения (см2)
|  |  | 5 | Масса 1м (кг)
|  |  | 6 | Jx - момент инерции(см4)
|  |  | 7 | Wx - момент сопротивления (см3) |  |  |  |  | Jy: 2; Wy: Результат раскрывающегося списка 1
|  |  | 8 | ix - радиус инерции (см) |  |  |  |  | Jy: 31; Wy: Результат раскрывающегося списка 2
|  |  | 9 | Sx - статический момент полусечения (см3) |  |  |  |  | Jy: 2; Wy: Результат раскрывающегося списка 3
|  |  | 10 | Jy - момент инерции(см4) |  |  |  |  | Jy: 140
|  |  | 11 | Wy - момент сопротивления (см3)
|  |  | 12 | iy - радиус инерции (см)
|  |  | 13 | Sy - статический момент полусечения (см3)
|  |  |  | 1 | 2 | 3 | 4 | 5 | 6 | 7 | 8 | 9 | 10 | 11 | 12 | 13 | 14
| 1 |  | 1 |  | 15х10 | 1-2 | 2-4 | 0,443-0,771 | 0,348-0,605 | 0,065-0,089 | 0,13-0,178 | - | - | 0,126-0,179 | 0,168-0,239 | - | -
| 2 |  | 4 |  | 20х10 | 1-2 | 2-4 | 0,543-0,971 | 0,426-0,762 | 0,086-0,122 | 0,172-0,244 | - | - | 0,261-0,398 | 0,261-0,398 | - | -
| 3 |  | 7 |  | 20х15 | 1-2,5 | 2-5 | 0,643-1,39 | 0,505-1,09 | 0,224-0,383 | 0,299-0,511 | - | - | 0,352-0,62 | 0,352-0,62 | - | -
| 4 |  | 11 |  | 25х10 | 1-2,5 | 2-5 | 0,643-1,39 | 0,505-1,09 | 0,106-0,163 | 0,212-0,326 | - | - | 0,465-0,813 | 0,372-0,650 | - | -
| 5 |  | 15 |  | 25х15 | 1-2,5 | 2-5 | 0,743-1,64 | 0,583-1,29 | 0,273-0,482 | 0,364-0,643 | - | - | 0,609-1,13 | 0,487-0,904 | - | -
| 6 |  | 19 |  | 28х25 | 1,5-2,5 | 3-5 | 1,46-2,29 | 1,15-1,8 | 1,37-1,96 | 1,096-1,568 | - | - | 1,64-2,35 | 1,171-1,678 | - | -
| 7 |  | 22 |  | 30х10 | 1-3 | 2-6 | 0,743-1,88 | 0,583-1,48 | 0,126-0,201 | 0,252-0,402 | - | - | 0,749-1,46 | 0,499-0,973 | - | -
| 8 |  | 27 |  | 30х15 | 1-3 | 2-6 | 0,843-2,18 | 0,661-1,71 | 0,322-0,619 | 0,429-0,825 | - | - | 0,959-2,01 | 0,639-1,34 | - | -
| 9 |  | 32 |  | 30х20 | 1-3 | 2-6 | 0,943-2,48 | 0,74-1,95 | 0,623-1,31 | 0,623-1,31 | - | - | 1,17-2,56 | 0,78-1,707 | - | -
| 10 |  | 37 |  | 35х15 | 1,5-3,5 | 3-7 | 1,37-2,8 | 1,08-2,2 | 0,503-0,757 | 0,671-1,009 | - | - | 1,97-3,3 | 1,126-1,886 | - | -
| 11 |  | 42 |  | 35х20 | 1,5-3,5 | 3-7 | 1,52-3,15 | 1,19-2,47 | 0,987-1,63 | 0,987-1,63 | - | - | 2,39-4,17 | 1,366-2,383 | - | -
| 12 |  | 47 |  | 35х25 | 1,5-3,5 | 3-7 | 1,67-3,5 | 1,31-2,75 | 1,66-2,9 | 1,328-2,32 | - | - | 2,81-5,04 | 1,606-2,88 | - | -
| 13 |  | 52 |  | 40х15 | 2-4 | 4-8 | 1,97-3,48 | 1,55-2,73 | 0,69-0,892 | 0,92-1,189 | - | - | 3,46-5,07 | 1,73-2,535 | - | -
| 14 |  | 57 |  | 40х20 | 2-4 | 4-8 | 2,17-3,88 | 1,7-3,05 | 1,37-1,96 | 1,37-1,96 | - | - | 4,18-6,37 | 2,09-3,185 | - | -
| 15 |  | 62 |  | 40х25 | 1,5-4 | 3-8 | 1,82-4,28 | 1,43-3,36 | 1,87-3,51 | 1,496-2,808 | - | - | 3,9-7,67 | 1,95-3,835 | - | -
| 16 |  | 68 |  | 40х28 | 1,5-2,5 | 3-5 | 1,91-3,04 | 1,5-2,39 | 2,43-3,57 | 1,736-2,55 | - | - | 4,23-6,31 | 2,115-3,155 | - | -
| 17 |  | 71 |  | 40х30 | 2-4 | 4-8 | 2,57-4,68 | 2,02-3,68 | 3,58-5,59 | 2,387-3,727 | - | - | 5,63-8,97 | 2,815-4,485 | - | -
| 18 |  | 76 |  | (42)х20 | 2-4 | 4-8 | 2,25-4,04 | 1,77-3,17 | 1,44-2,06 | 1,44-2,06 | - | - | 4,74-7,29 | 2,257-3,471 | - | -
| 19 |  | 81 |  | (42)х30 | 2-4 | 4-8 | 2,65-4,84 | 2,08-3,8 | 3,74-5,87 | 2,493-3,913 | - | - | 6,34-10,19 | 3,019-4,852 | - | -
| 20 |  | 86 |  | 45х20 | 2-4 | 4-8 | 2,37-4,28 | 1,86-3,36 | 1,54-2,18 | 1,54-2,18 | - | - | 5,66-8,82 | 2,515-3,92 | - | -
| 21 |  | 91 |  | 45х25 | 2-4 | 4-8 | 2,77-5,08 | 2,17-3,99 | 3,97-6,63 | 3,176-5,304 | - | - | 7,51-12,19 | 3,338-5,418 | - | -
| 22 |  | 96 |  | 50х25 | 2-4 | 4-8 | 2,77-5,08 | 2,17-3,99 | 2,86-4,4 | 2,288-3,52 | - | - | 8,59-13,93 | 3,436-5,572 | - | -
| 23 |  | 101 |  | 50х30 | 2-4 | 4-8 | 2,97-5,48 | 2,32-4,3 | 4,36-6,96 | 2,907-4,64 | - | - | 9,74-16,05 | 3,896-6,42 | - | -
| 24 |  | 106 |  | 50х35 | 2-4 | 4-8 | 3,17-5,88 | 2,49-4,62 | 6,24-10,2 | 3,566-5,828 | - | - | 10,9-18,17 | 4,36-7,268 | - | -
| 25 |  | 111 |  | 50х40 | 2-4 | 4-8 | 3,37-6,28 | 2,65-4,93 | 8,52-14,18 | 4,26-7,09 | - | - | 12,05-20,29 | 4,82-8,116 | - | -
| 26 |  | 116 |  | 60х25 | 2,5-5 | 5-10 | 3,89-7,07 | 3,05-5,55 | 3,99-5,8 | 3,192-4,64 | - | - | 16,34-25,75 | 5,447-8,583 | - | -
| 27 |  | 121 |  | 60х30 | 2,5-5 | 5-10 | 4,14-7,57 | 3,25-5,94 | 6,11-9,3 | 4,073-6,2 | - | - | 18,41-29,54 | 6,137-9,847 | - | -
| 28 |  | 126 |  | 60х40 | 3-5 | 6-10 | 5,48-8,57 | 4,3-6,73 | 13,73-12,17 | 6,865-6,085 | - | - | 26,05-37,12 | 8,683-12,373 | - | -
| 29 |  | 130 |  | 70х30 | 3-6 | 6-12 | 5,48-9,94 | 4,3-7,8 | 8,05-11,67 | 5,367-7,78 | - | - | 31,49-49,39 | 8,997-14,111 | - | -
| 30 |  | 135 |  | 70х40 | 3-6 | 6-12 | 6,08-11,14 | 4,78-8,75 | 15,79-24,47 | 7,895-12,235 | - | - | 38,23-61,71 | 10,923-17,631 | - | -
| 31 |  | 140 |  | 70х50 | 3-7 | 6-14 | 6,68-14 | 5,25-10,99 | 26,56-46,33 | 10,624-18,532 | - | - | 44,97-80,65 | 12,848-23,043 | - | -
| 32 |  | 146 |  | 80х40 | 3-7 | 6-14 | 6,68-14 | 5,25-10,99 | 17,84-29,94 | 8,92-14,97 | - | - | 53,46-95,77 | 13,365-23,9425 | - | -
| 33 |  | 152 |  | 80х50 | 3-4 | 6-8 | 7,28-9,48 | 5,72-7,44 | 29,88-37,26 | 11,952-14,904 | - | - | 62,35-78,48 | 15,587-19,62 | - | -
| 34 |  | 155 |  | 80х60 | 3,5-7 | 7-14 | 9,1-16,8 | 7,14-13,19 | 51,63-83,48 | 17,21-27,827 | - | - | 80,94-133,19 | 20,235-33,297 | - | -
| 35 |  | 160 |  | 90х40 | 3,5-7 | 7-14 | 8,4-15,4 | 6,59-12,09 | 22,36-33,81 | 11,18-16,905 | - | - | 81,64-138,5 | 18,142-30,778 | - | -
| 36 |  | 165 |  | 90х50 | 3 | 6 | 7.885 | 6.19 | 33.15 | 13.26 | 0 | 0 | 83.36 | 18.524 | 0 | 0
| 37 |  | 166 |  | 90х60 | 4-7 | 8-14 | 11,08-18,2 | 8,7-14,29 | 63,57-93,37 | 21,19-31,123 | - | - | 120,2-180,2 | 26,711-40,044 | - | -
| 38 |  | 170 |  | 100х40 | 4-7 | 8-14 | 10,28-16,8 | 8,07-13,19 | 27,2-37,68 | 13,6-18,84 | - | - | 119-175,6 | 23,8-35,12 | - | -
| 39 |  | 174 |  | 100х50 | 4-7 | 8-14 | 11,08-18,2 | 8,7-14,29 | 45,75-65,92 | 18,3-26,368 | - | - | 137,5-205,9 | 27,5-41,18 | - | -
| 40 |  | 178 |  | 100х70 | 4-7 | 8-14 | 12,68-21 | 9,96-16,48 | 99,9-150,5 | 28,543-43 | - | - | 174,4-266,6 | 34,88-53,32 | - | -
| 41 |  | 182 |  | 110х40 | 4-7 | 8-14 | 11,08-18,2 | 8,7-14,29 | 29,79-41,55 | 14,895-20,775 | - | - | 152,6-227,8 | 27,745-41,418 | - | -
| 42 |  | 186 |  | 110х50 | 4-7 | 8-14 | 11,88-19,6 | 9,33-15,38 | 49,99-72,45 | 19,996-28,98 | - | - | 175,1-265 | 31,836-48,182 | - | -
| 43 |  | 190 |  | 110х60 | 4-7 | 8-14 | 12,68-21 | 9,96-16,48 | 76,14-113,14 | 25,38-37,713 | - | - | 197,6-302,1 | 35,927-54,927 | - | -
| 44 |  | 194 |  | 120х40 | 5-8 | 10-16 | 14,57-21,94 | 11,44-17,22 | 37,67-48,03 | 18,835-24,015 | - | - | 228,3-313,5 | 38,05-52,25 | - | -
| 45 |  | 198 |  | 120х60 | 5-8 | 10-16 | 16,57-25,14 | 13-19,73 | 97,79-133,1 | 32,596-44,366 | - | - | 294,5-414 | 49,083-69 | - | -
| 46 |  | 202 |  | 120х80 | 5-8 | 10-16 | 18,57-28,34 | 14,58-22,25 | 191-268,4 | 47,75-67,1 | - | - | 360,6-514,5 | 60,1-85,75 | - | -
| 47 |  | 206 |  | 140х60 | 3-8 | 6-16 | 11,48-28,34 | 9,02-22,25 | 74,83-154,9 | 24,943-51,633 | - | - | 281,8-621,5 | 40,257-88,786 | - | -
| 48 |  | 211 |  | 140х80 | 5-8 | 10-16 | 20,57-31,54 | 16,15-24,76 | 219,2-310,1 | 54,8-77,525 | - | - | 527,3-761,1 | 75,328-108,7286 | - | -
| 49 |  | 215 |  | 140х120 | 6-9 | 12-18 | 29,14-42,17 | 22,88-33,1 | 650,9-889,9 | 108,483-148,316 | - | - | 827,3-1135 | 118,186-162,143 | - | -
| 50 |  | 219 |  | 150х60 | 7 | 14 | 26.5987 | 20.88 | 152.7 | 50.9 | 0 | 0 | 677.7 | 90.36 | 0 | 0
| 51 |  | 220 |  | 150х80 | 6-10 | 12-20 | 25,54-40,28 | 20,5-31,62 | 269,1-380,7 | 67,275-95,175 | - | - | 727,1-1060 | 96,947-141,333 | - | -
| 52 |  | 225 |  | 150х100 | 6-10 | 12-20 | 27,94-44,28 | 21,93-34,76 | 451,6-655,4 | 90,32-131,08 | - | - | 851,6-1256 | 113,547-167,467 | - | -
| 53 |  | 230 |  | 160х130 | 8 | 16 | 42.74 | 33.55 | 1107 | 170.307 | 0 | 0 | 1533 | 191.625 | 0 | 0
| 54 |  | 231 |  | 180х80 | 7-12 | 14-24 | 33,6-54,17 | 26,37-42,52 | 357,7-503,6 | 89,425-125,9 | - | - | 1306-1926 | 145,111-214 | - | -
| 55 |  | 236 |  | 180х100 | 8-12 | 16-24 | 41,14-58,97 | 32,29-46,29 | 664,1-872,3 | 132,82-174,46 | - | - | 1686-2265 | 187,333-251,667 | - | -
| 56 |  | 240 |  | 180х145 | 20 | 40 | 107.13 | 84.1 | 2891 | 398.758 | 0 | 0 | 4133 | 459.222 | 0 | 0
| 57 |  | 241 |  | 180х150 | 8-12 | 16-24 | 49,14-70,97 | 38,57-55,71 | 1714-2331 | 228,53-310,8 | - | - | 2279-3114 | 253,222-346 | - | -
| 58 |  | 245 |  | 190х120 | 12 | 24 | 66.17 | 51.94 | 1429 | 238.166 | 0 | 0 | 2987 | 314.421 | 0 | 0
| 59 |  | 246 |  | 196х170 | 18 | 36 | 113.24 | 88.99 | 4443 | 522.705 | 0 | 0 | 5594 | 570.816 | 0 | 0
| 60 |  | 247 |  | 200х120 | 8 | 16 | 47.54 | 37.32 | 1117 | 186.166 | 0 | 0 | 2495 | 249.5 | 0 | 0
| 61 |  | 248 |  | 230х100 | 8 | 16 | 49.14 | 38.57 | 833.8 | 166.76 | 0 | 0 | 3138 | 272.869 | 0 | 0
пример заполнения таблицы по последней строке при условии интервала в одну строку
ЧСТРОК(E259:R259) | E259:R259 |  | 61 | ИНДЕКС(ДВССЫЛ($B$340);1;E279) | ИНДЕКС(ДВССЫЛ($B$340);1;F279) | ИНДЕКС(ДВССЫЛ($B$340);1;G279) | ИНДЕКС(ДВССЫЛ($B$340);1;H279) | ИНДЕКС(ДВССЫЛ($B$340);1;I279) | ИНДЕКС(ДВССЫЛ($B$340);1;J279) | ИНДЕКС(ДВССЫЛ($B$340);1;K279) | ИНДЕКС(ДВССЫЛ($B$340);1;L279) | ИНДЕКС(ДВССЫЛ($B$340);1;M279) | ИНДЕКС(ДВССЫЛ($B$340);1;N279) | ИНДЕКС(ДВССЫЛ($B$340);1;O279) | ИНДЕКС(ДВССЫЛ($B$340);1;P279) | ИНДЕКС(ДВССЫЛ($B$340);1;Q279)
пример заполнения таблицы по строке при условии интервала в 5 строк
ЧСТРОК(E242:R246) | E242:R246 |  | 54 | ИНДЕКС(ДВССЫЛ(B333);1;$E$279)&"-"&ИНДЕКС(ДВССЫЛ(B333);A333;$E$279) | ИНДЕКС(ДВССЫЛ(B333);1;$F$279)&"-"&ИНДЕКС(ДВССЫЛ(B333);A333;$F$279) | ИНДЕКС(ДВССЫЛ(B333);1;$G$279)&"-"&ИНДЕКС(ДВССЫЛ(B333);A333;$G$279) | ИНДЕКС(ДВССЫЛ(B333);1;$H$279)&"-"&ИНДЕКС(ДВССЫЛ(B333);A333;$H$279) | ИНДЕКС(ДВССЫЛ(B333);1;$I$279)&"-"&ИНДЕКС(ДВССЫЛ(B333);A333;$I$279) | ИНДЕКС(ДВССЫЛ(B333);1;$J$279)&"-"&ИНДЕКС(ДВССЫЛ(B333);A333;$J$279) | ИНДЕКС(ДВССЫЛ(B333);1;$K$279)&"-"&ИНДЕКС(ДВССЫЛ(B333);A333;$K$279) | ИНДЕКС(ДВССЫЛ(B333);1;$L$279)&"-"&ИНДЕКС(ДВССЫЛ(B333);A333;$L$279) | ИНДЕКС(ДВССЫЛ(B333);1;$M$279)&"-"&ИНДЕКС(ДВССЫЛ(B333);A333;$M$279) | ИНДЕКС(ДВССЫЛ(B333);1;$N$279)&"-"&ИНДЕКС(ДВССЫЛ(B333);A333;$N$279) | ИНДЕКС(ДВССЫЛ(B333);1;$O$279)&"-"&ИНДЕКС(ДВССЫЛ(B333);A333;$O$279) | ИНДЕКС(ДВССЫЛ(B333);1;$P$279)&"-"&ИНДЕКС(ДВССЫЛ(B333);A333;$P$279) | ИНДЕКС(ДВССЫЛ(B333);1;$Q$279)&"-"&ИНДЕКС(ДВССЫЛ(B333);A333;$Q$279) | ИНДЕКС(ДВССЫЛ(B333);1;$R$279)&"-"&ИНДЕКС(ДВССЫЛ(B333);A333;$R$279)
пример вычисления площади сечения по строке 12
(E12*F12-(E12-2*G12)*(F12-2*G12)-4*((1,5*G12)^2-(ПИ()*(1,5*G12)^2)/4)+4*((1,5*G12-G12)^2-(ПИ()*(1,5*G12-G12)^2)/4))/100
пример вычисления массы по строке 12
0,785*A12
пример вычисления моиента инерции сечения
2*((F12-2*1,5*G12)^3*G12/12+G12^3*(E12-2*1,5*G12)/12+G12*(E12-2*1,5*G12)*(F12/2-G12/2)^2)/10000+4/10000*(ПИ()*(1,5*G12)^4/16+ПИ()/16*((2*1,5*G12)^2-(2*(1,5*G12-G12))^2)*(F12/2-G12/1,085)^2)
пример вычисления момента сопротивления Wх
K12/(F12/20)
В начало
R
x
B
y
A
x
s
y

## 20Трубы канализационные
[13 empty] | 43.6 | кг | масса 1 трубы
[13 empty] | 2275 | мм | полная длина 1 трубы
[13 empty] | 0 | шт | колличество труб
[13 empty] | 0 | кг | масса 0 труб
[13 empty] | 0 | м | длина трассы
[13 empty] | 0 | шт | количество труб на трассе
[13 empty] | 0 | кг | масса 0 труб
ТРУБЫ ЧУГУННЫЕ КАНАЛИЗАЦИОННЫЕ И ФАСОННЫЕ ЧАСТИ К НИМ. ТРУБЫ по ГОСТ 6942.3-80
| Условный проход | Строительная длина | [7 empty] | Масса
| Dу | L | D1 | D2 | D3 | D4 | s | b | a
№ | мм | мм | мм | мм | мм | мм | мм | мм | мм | кг
1 | 50 | 750 | 65 | 74 | 84 | 94 | 4 | 60 | 13 | 4.6
2 | 50 | 1000 | 65 | 74 | 84 | 94 | 4 | 60 | 13 | 5.9
3 | 50 | 2000 | 65 | 74 | 84 | 94 | 4 | 60 | 13 | 11
4 | 100 | 750 | 118 | 125 | 136 | 149 | 4.5 | 70 | 14 | 10.5
5 | 100 | 1250 | 118 | 125 | 136 | 149 | 4.5 | 70 | 14 | 16.3
6 | 100 | 2000 | 118 | 125 | 136 | 149 | 4.5 | 70 | 14 | 25
7 | 100 | 2100 | 118 | 125 | 136 | 149 | 4.5 | 70 | 14 | 26.2
8 | 100 | 2200 | 118 | 125 | 136 | 149 | 4.5 | 70 | 14 | 27.3
9 | 150 | 2000 | 168 | 178 | 190 | 204 | 5 | 75 | 15 | 40
10 | 150 | 2100 | 168 | 178 | 190 | 204 | 5 | 75 | 15 | 41.8
11 | 150 | 2200 | 168 | 178 | 190 | 204 | 5 | 75 | 15 | 43.6
| 3 | 3 | [7 empty] | 11 | 11
| 50 | 2000 | [6 empty] | кг | 43.6 | 2200 | мм
| 100 | 2100 | [8 empty] | 75 | мм
| 150 | 2200 | [8 empty] | 2275 | мм
0
0
Note on Q6: Сюда надо ввести значение
Note on Q9: Сюда надо ввести значение
D1
D2
D3
D4
Dу
a
b
s
L
Условный
проход
Dу
мм
Строительная
длина
L
мм
В начало

## 21Арматура
[5 empty] | Номер профиля (d) | 16 | мм
[5 empty] | Площадь сечения 1 стержня | 2.01 | см2
[5 empty] | Масса 1 метра профиля | 1.5778 | кг
[5 empty] | Колличество стержней | 1 | шт | 0 |  | введите кол. стержней в упаковке
[5 empty] | Площадь сечения 1 стержня | 2.01 | см2 | 0 | 0
[5 empty] | Длина стержней | 180 | м |  | 0
[5 empty] | Масса стержней | 284.013 | кг |  |  | введите массу упаковки
СТАЛЬ ГОРЯЧЕКАТАННАЯ ДЛЯ АРМИРОВАНИЯ ЖЕЛЕЗОБЕТОННЫХ КОНСТРУКЦИЙ по ГОСТ 5781-82
|  |  | Номер профиля (номинальный диаметр dн) | Площадь поперечного сечения стержня | Масса 1 м профиля (теоретическая) | d | h | d1 | h1 | t | b | b1 | r
|  |  | мм | см2 | кг | мм | мм | мм | мм | мм | мм | мм | мм
|  |  | 16 | 2.01 | 1.5778 | 15 | 1.5 | 18 | 1.5 | 8 | 1.5 | 2 | 2.2
|  |  | Класс | Диаметры |  |  | Предел |  |  |  | Временное
|  |  | арматурной | профиля, | Марка стали |  | текучести dт |  |  |  | сопротивление разрыву dв
|  |  | стали | мм |  | Н/мм2 |  | кгс/мм2 |  | Н/мм2 |  | кгс/мм2
|  |  | A-II (А300) | 10-40 | ВСт5сп2, ВСт5с2 | 295 |  | 30 |  | 490 |  | 50
|  |  | A-II (А300) | 40-80 | 18Г2С | 295 |  | 30 |  | 490 |  | 50
6
|  | 1 | 6 | 0.283 | 0.22215 | 5.75 | 0.5 | 6.75 | 0.5 | 5 | 0.5 | 1 | 0.75
|  | 2 | 8 | 0.503 | 0.39486 | 7.5 | 0.75 | 9 | 0.75 | 5 | 0.75 | 1.25 | 1.1
|  | 3 | 10 | 0.785 | 0.61623 | 9.3 | 1 | 11.3 | 1 | 7 | 1 | 1.5 | 1.5
|  | 4 | 12 | 1.131 | 0.88784 | 11 | 1.25 | 13.5 | 1.25 | 7 | 1 | 2 | 1.9
|  | 5 | 14 | 1.54 | 1.2089 | 13 | 1.25 | 15.5 | 1.25 | 7 | 1 | 2 | 1.9
|  | 6 | 16 | 2.01 | 1.5778 | 15 | 1.5 | 18 | 1.5 | 8 | 1.5 | 2 | 2.2
|  | 7 | 18 | 2.54 | 1.9939 | 17 | 1.5 | 20 | 1.5 | 8 | 1.5 | 2 | 2.2
|  | 8 | 20 | 3.14 | 2.4649 | 19 | 1.5 | 22 | 1.5 | 8 | 1.5 | 2 | 2.2
|  | 9 | 22 | 3.8 | 2.983 | 21 | 1.5 | 24 | 1.5 | 8 | 1.5 | 2 | 2.2
|  | 10 | 25 | 4.91 | 3.8544 | 24 | 1.5 | 27 | 1.5 | 8 | 1.5 | 2 | 2.2
|  | 11 | 28 | 6.16 | 4.8356 | 26.5 | 2 | 30.5 | 2 | 9 | 1.5 | 2.5 | 3
|  | 12 | 32 | 8.04 | 6.3114 | 30.5 | 2 | 34.5 | 2 | 10 | 2 | 3 | 3
|  | 13 | 36 | 10.18 | 7.9913 | 34.5 | 2.5 | 39.5 | 2.5 | 12 | 2 | 3 | 3.5
|  | 14 | 40 | 12.57 | 9.8674 | 38.5 | 2.5 | 43.5 | 2.5 | 12 | 2 | 3 | 3.5
|  | 15 | 45 | 15 | 11.775 | 43 | 3 | 49 | 3 | 15 | 2.5 | 3.5 | 4.5
|  | 16 | 50 | 19.63 | 15.4095 | 48 | 3 | 54 | 3 | 15 | 2.5 | 3.5 | 4.5
|  | 17 | 55 | 23.76 | 18.6516 | 53 | 3 | 59 | 3 | 15 | 2.5 | 4 | 4.5
|  | 18 | 60 | 28.27 | 22.1919 | 58 | 3 | 64 | 3 | 15 | 2.5 | 4 | 5
|  | 19 | 70 | 38.48 | 30.2068 | 68 | 3 | 74 | 3 | 15 | 2.5 | 4.5 | 5.5
|  | 20 | 80 | 50.27 | 39.462 | 77.5 | 3 | 83.5 | 3 | 15 | 2.5 | 4.5 | 5.5
2
1 | A-I (А240) | 1 | A-I (А240) | 6-40 | Ст3кп3, Ст3пс3, Ст3сп3, ВСт3кп2, ВСт3пс2, ВСт3сп2 | 235 |  | 24 |  | 373 |  | 38
2 | A-II (А300) | 2 | A-I (А240) | 6-18 | ВСт3Гпс2 | 235 |  | 24 |  | 373 |  | 38
3 | Ac-II (А300) | 3 | A-II (А300) | 10-40 | ВСт5сп2, ВСт5с2 | 295 |  | 30 |  | 490 |  | 50
4 | A-III (А400) | 4 | A-II (А300) | 40-80 | 18Г2С | 295 |  | 30 |  | 490 |  | 50
5 | A-IV (А600) | 5 | Ac-II (А300) | 10-32 (36-40) | 10ГТ | 295 |  | 30 |  | 441 |  | 45
6 | A-V (А800) | 6 | A-III (А400) | 6-40 | 35ГС, 25Г2С | 390 |  | 40 |  | 590 |  | 60
7 | A-VI (А1000) | 7 | A-III (А400) | 6-22 | 32Г2Рпс | 390 |  | 40 |  | 590 |  | 60
|  | 8 | A-IV (А600) | 10-18 (6-8) | 80С | 590 |  | 60 |  | 883 |  | 90
|  | 9 | A-IV (А600) | 10-32 (36-40) | 20ХГ2Ц | 590 |  | 60 |  | 883 |  | 90
|  | 10 | A-V (А800) | (6-8) 10-32 (36-40) | 23Х2Г2Т | 785 |  | 80 |  | 1030 |  | 105
|  | 11 | A-VI (А1000) | 10-22 | 22Х2Г2АЮ, 22Х2Г2Р, 20Х2Г2СР | 980 |  | 100 |  | 1230 |  | 125
Note on G5: Введите значение
Note on G7: Введите значение
1б
A-III; A-IV;
A-V; A-VI.
1a
A-II
2a
Ac-II
2б
A-IV; A-V;
A-VI
№
профиля
Класс
стали
t
t
t
A
A
B
B
Б
Б
b
b1
1a
b1
h1
h1
Æd
d1
d1
A - A
h
r
Б - Б
B - B
h1
b1
t
t
t
A
A
B
B
Б
Б
b
b1
b1
h1
h1
Æd
d1
d1
A - A
h
r
Б - Б
B - B
h1
b1
1б
В начало

## 22Арматура
[5 empty] | Номер профиля (d) | 20 | мм
[5 empty] | Площадь сечения 1 стержня | 3.14 | см2
[5 empty] | Масса 1 метра профиля | 2.4649 | кг
[5 empty] | Колличество стержней | 3 | шт | 0 | 100
[5 empty] | Площадь сечения 3 стержней | 9.42 | см2 | 0 | 314
[5 empty] | Длина стержней | 5 | м |  | 4.057
[5 empty] | Масса стержней | 36.9735 | кг |  | 1000
СТАЛЬ ГОРЯЧЕКАТАННАЯ ДЛЯ АРМИРОВАНИЯ ЖЕЛЕЗОБЕТОННЫХ КОНСТРУКЦИЙ по ГОСТ 5781-82
|  |  | Номер профиля (номинальный диаметр dн) | Площадь поперечного сечения стержня | Масса 1 м профиля (теоретическая) | d | h | d1 | h1 | hr | hB | t | b | b1 | r1 | a
|  |  | мм | см2 | кг | мм | мм | мм | мм | мм | мм | мм | мм | мм | мм | градус
|  |  | 20 | 3.14 | 2.4649 | 18.2 | 2.5 | 23.2 | 2.5 | 1 | 1.5 | 12 | 1 | 2 | 12 | 50
|  |  | Класс | Диаметры |  |  | Предел |  |  |  | Временное
|  |  | арматурной | профиля, | Марка стали |  | текучести dт |  |  |  | сопротивление разрыву dв
|  |  | стали | мм |  | Н/мм2 |  | кгс/мм2 | Н/мм2 |  |  | кгс/мм2
|  |  | Ac-II (А300) | 10-32 (36-40) | 10ГТ | 295 |  | 30 | 441 |  |  | 45
Площадь сечения 3 стержней
6
|  | 1 | 10 | 0.785 | 0.61623 | 8.7 | 1.6 | 11.9 | 1.6 | 0.6 | 1 | 10 | 0.7 | 1.5 | 11 | 50
|  | 2 | 12 | 1.131 | 0.88784 | 10.6 | 1.6 | 13.8 | 1.6 | 0.6 | 1 | 10 | 0.7 | 2 | 11 | 50
|  | 3 | 14 | 1.54 | 1.2089 | 12.5 | 2 | 16.5 | 2 | 0.8 | 1.2 | 12 | 1 | 2 | 12 | 50
|  | 4 | 16 | 2.01 | 1.5778 | 14.2 | 2.5 | 19.2 | 2.5 | 1 | 1.5 | 12 | 1 | 2 | 12 | 50
|  | 5 | 18 | 2.54 | 1.9939 | 16.2 | 2.5 | 21.2 | 2.5 | 1 | 1.5 | 12 | 1 | 2 | 12 | 50
|  | 6 | 20 | 3.14 | 2.4649 | 18.2 | 2.5 | 23.2 | 2.5 | 1 | 1.5 | 12 | 1 | 2 | 12 | 50
|  | 7 | 22 | 3.8 | 2.983 | 20.3 | 2.5 | 25.3 | 2.5 | 1 | 1.5 | 12 | 1 | 2 | 12 | 50
|  | 8 | 25 | 4.91 | 3.8544 | 23.3 | 2.5 | 28.3 | 2.5 | 1 | 1.5 | 14 | 1.2 | 2 | 14 | 50
|  | 9 | 28 | 6.16 | 4.8356 | 25.9 | 3 | 31.9 | 3 | 1.2 | 1.8 | 14 | 1.2 | 2.5 | 14 | 50
|  | 10 | 32 | 8.04 | 6.3114 | 29.8 | 3.2 | 36.2 | 3.2 | 1.2 | 2 | 16 | 1.5 | 3 | 14 | 50
|  | 11 | 36 | 10.18 | 7.9913 | 33.7 | 3.5 | 40.7 | 3.5 | 1.5 | 2 | 18 | 1.5 | 3 | 19 | 50
|  | 12 | 40 | 12.57 | 9.8674 | 37.6 | 3.5 | 44.6 | 3.5 | 1.5 | 2 | 18 | 1.5 | 3 | 19 | 50
3
1 | A-I (А240) | 1 | A-I (А240) | 6-40 | Ст3кп3, Ст3пс3, Ст3сп3, ВСт3кп2, ВСт3пс2, ВСт3сп2 | 235 |  | 24 |  | 373 |  | 38
2 | A-II (А300) | 2 | A-I (А240) | 6-18 | ВСт3Гпс2 | 235 |  | 24 |  | 373 |  | 38
3 | Ac-II (А300) | 3 | A-II (А300) | 10-40 | ВСт5сп2, ВСт5с2 | 295 |  | 30 |  | 490 |  | 50
4 | A-III (А400) | 4 | A-II (А300) | 40-80 | 18Г2С | 295 |  | 30 |  | 490 |  | 50
5 | A-IV (А600) | 5 | Ac-II (А300) | 10-32 (36-40) | 10ГТ | 295 |  | 30 |  | 441 |  | 45
6 | A-V (А800) | 6 | A-III (А400) | 6-40 | 35ГС, 25Г2С | 390 |  | 40 |  | 590 |  | 60
7 | A-VI (А1000) | 7 | A-III (А400) | 6-22 | 32Г2Рпс | 390 |  | 40 |  | 590 |  | 60
|  | 8 | A-IV (А600) | 10-18 (6-8) | 80С | 590 |  | 60 |  | 883 |  | 90
|  | 9 | A-IV (А600) | 10-32 (36-40) | 20ХГ2Ц | 590 |  | 60 |  | 883 |  | 90
|  | 10 | A-V (А800) | (6-8) 10-32 (36-40) | 23Х2Г2Т | 785 |  | 80 |  | 1030 |  | 105
|  | 11 | A-VI (А1000) | 10-22 | 22Х2Г2АЮ, 22Х2Г2Р, 20Х2Г2СР | 980 |  | 100 |  | 1230 |  | 125
2б
A-IV; A-V;
A-VI
1a
A-II
1б
A-III; A-IV;
A-V; A-VI.
2a
Ac-II
В начало
№
профиля
КЛАСС
стали
Б
Б
b1
t
A
A
b
t
2a
r1
hb
d
Б - Б
B
B
h1
d1
Æd
h1
d1
b1
A - A
a
r1
d
h1
h
hr
B - B
r1
hb
d
Б - Б
a
r1
d
h1
h
hr
B - B
B
B
h1
d1
Æd
h1
d1
b1
A - A
Б
Б
t
t
b
A
A
b1
2б

## ГОСТы размеров
[6 empty] | кг | см
п/п (№ листа) | ГОСТ |  |  | НАЗНАЧЕНИЕ ИЛИ НАИМЕНОВАНИЕ |  | ВЕС | РОСТ | ИНДЕКС
1 | 8509 | - | 86 | Уголки стальные горячекатанные равнополочные (сортамент) |  | 85 | 173 | 28.4005
2 | 8510 | - | 86 | Уголки стальные горячекатанные неравнополочные (сортамент)
3.4 | 8240 | - | 89 | Швеллеры стальные горячекатанные (с уклоном внутр. граней полок; с паралл. гранями полок) | Максимально-допустимый вес: | 74.5232 | 173 | 24.9
5.11 | 19425 | - | 74 | Балки двутавровые и швеллеры стальные специальные
6 | 8239 | - | 89 | Двутавры стальные горячекатанные (сортамент)
7,8,9,10 | 26020 | - | 83 | Двутавры стальные горячекатанные с параллельными гранями полок (сортамент): Нормальные двутавры; Широкополочные двутавры;Колонные двутавры;Двутавры дополнительной серии (Д) |  | избыточный вес-перебор,нужна диета
12 | 19903 | - | 74 | Сталь листовая горячекатанная СОРТАМЕНТ
12 | 19904 | - | 90 | Прокат листоаой холоднокатанный СОРТАМЕНТ
13 | 82 | - | 70 | Прокат стальной горячекатанный широкополосный универсальный СОРТАМЕНТ
13 | 103 | - | 76 | Полоса стальная горячекатанная
14 | 2590 | - | 88 | Прокат ст. горячекатанный круглый
14 | 2591 | - | 88 | Прокат ст. горячекатанный квадратный
14 | 2879 | - | 88 | Прокат ст. горячекатанный шестигранный
15 | 8732 | - | 78 | Трубы стальные бесшовные горячедеформированные
15 | 10704 | - | 91 | Трубы стальные электросварные прямошовные
15 | 8734 | - | 75 | Трубы стальные бесшовные холоднодеформированные
16.17 | 25577 | - | 83 | Профили стальные гнутые замкнутые сварные квадратные и прямоугольные
18 | 8639 | - | 82 | Трубы стальные квадратные
19 | 8645 |  | 68* | Трубы стальные прямоугольные
20 | 6942.3 | - | 80 | Трубы чугунные канализационные и фасонные части к ним (ГОСТ 6942.0-ГОСТ 6942.24-80)
21 | 5781 | - | 82 | Сталь горячекатанная для армирования железобетонных конструкций
-
-